## ORÇAMENTO
ORÇAMENTO
Obra: PONTE DESTINADA Á LIGAÇÃO DO BAIRRO CENTRO AO BAIRRO ARTUR SOARES
Fonte de preços: PLANILHA SINAPI (CAIXA) E PLANILHA SIDRO-2 (DNIT)
Mês de referencia: Planilha SINAPI - Outubro / 2014 e Planilha SICRO-2 DNIT - Maio / 2014
Nota: Os preços apresentados foram retirados das planilhas supramensionadas no mês mais atual disponível. A referencia principal é a planilha SINAPI.
| MATERIAL OU SERVIÇO | und | QUANT. | VALOR | CUSTO
CÓDIGO | 1. SERVIÇOS INICIAIS |  | QUANTIDADE
74209/001 | AQUISICAO E ASSENTAMENTO PLACA DE OBRA PLACA DE OBRA EM CHAPA DE ACO GALVANIZADO | m² | 6.4 | 288.03 | 1843.392
74242/001 | BARRACAO DE OBRA EM CHAPA DE MADEIRA COMPENSADA COM BANHEIRO, COBERTURA EM FIBROCIMENTO 4 MM, INCLUSO INSTALACOES HIDRO-SANITARIAS E ELETRICAS | m² | 10 | 183.43 | 1834.3
TOTAL ITEM 1 |  |  |  |  | 3677.692
CÓDIGO | 2.MESO E INFRAESTRUTURAS | und | QUANT. | VALOR | CUSTO
3071 | ESCAVACAO MEC.VALA ESCORADA MAT 1A CAT C/RETRO DE 1,5 A 3M- EXCLUSIVE ESGOT E ESCORAMENTO | m³ | 90 | 7.89 | 710.1
74164/004 | LASTRO DE BRITA | m³ | 1.03 | 75.49 | 77.7547
74138/001 | CONCRETO FCK=15MPA (1:2,5:3) , INCLUIDO PREPARO MECANICO, LANCAMENTO E ADENSAMENTO | m³ | 1.03 | 277.09 | 285.4027
84217 | FORMA PARA ESTRUTURAS DE CONCRETO (PILAR, VIGA E LAJE) EM CHAPA DE MADEIRA COMPENSADA PLASTIFICADA, DE 1,10 X 2,20, ESPESSURA = 12 MM, 02 UTILIZACOES. (FABRICACAO, MONTAGEM E DESMONTAGEM - EXCLUSIVE ESCORAMENTO) | m² | 99.1 | 57.62 | 5710.142
83515 | ESCORAMENTO FORMAS DE H=3,30 A 3,50 M, COM MADEIRA 3A QUALIDADE, NAO APARELHADA, APROVEITAMENTO TABUAS 3X E PRUMOS 4X | m³ | 18.48 | 14.74 | 272.3952
74254/001 | ARMACAO (FORNECIMENTO, CORTE, DOBRA E COLOCAÇÃO) ACO CA-50 DIAM. 16,0 À 25,0MM | kg | 1887 | 6.04 | 11397.48
74254/002 | ARMACAO (FORNECIMENTO, CORTE, DOBRA E COLOCAÇÃO) ACO CA-50, DIAM. 6,3 À 12,5MM | kg | 1025 | 7.33 | 7513.25
74138/003 | CONCRETO USINADO BOMBEADO FCK=25MPA, INCLUSIVE LANCAMENTO E ADENSAMENTO. | m³ | 32.64 | 324.62 | 10595.5968
83510 | ESTACA PREMOLDADA CONCRETO ARMADO 38T INCL CRAVACAO/EMENDAS | M | 70 | 132.1 | 9247
TOTAL ITEM 2 |  |  |  |  | 45809.1214
CÓDIGO | 3. SUPERESTRUTURA | und | QUANT. | VALOR | CUSTO
84217 | FORMA PARA ESTRUTURAS DE CONCRETO (PILAR, VIGA E LAJE) EM CHAPA DE MADEIRA COMPENSADA PLASTIFICADA, DE 1,10 X 2,20, ESPESSURA = 12 MM, 02 UTILIZACOES. (FABRICACAO, MONTAGEM E DESMONTAGEM - EXCLUSIVE ESCORAMENTO) | m² | 280 | 57.62 | 16133.6
74254/001 | ARMACAO (FORNECIMENTO, CORTE, DOBRA E COLOCAÇÃO) ACO CA-50 DIAM. 16,0 À 25,0MM | kg | 2621 | 6.04 | 15830.84
74254/002 | ARMACAO (FORNECIMENTO, CORTE, DOBRA E COLOCAÇÃO) ACO CA-50, DIAM. 6,3 À 12,5MM | kg | 7035 | 7.33 | 51566.55
74138/004 | CONCRETO USINADO BOMBEADO FCK=30MPA, INCLUSIVE LANCAMENTO E ADENSAMENTO. | m³ | 74.42 | 334.09 | 24862.9778
83515 | ESCORAMENTO FORMAS DE H=3,30 A 3,50 M, COM MADEIRA 3A QUALIDADE, NAO APARELHADA, APROVEITAMENTO TABUAS 3X E PRUMOS 4X | m³ | 11.55 | 14.74 | 170.247
12888 | APARELHO APOIO ESTRUTURAL DE NEOPRENE FRETADO | dm³ | 5.25 | 102.13 | 536.1825
3367 | GUINDASTE AUTO-PROPELIDO, SOBRE PNEUS, C/ LANCA TELESCOPICA CAP * 10T * (INCL MANUTENCAO/OPERACAO) | H | 48 | 133.07 | 6387.36
4254 | OPERADOR DE GUINDASTE | H | 48 | 11.97 | 574.56
TOTAL ITEM 3 |  |  |  |  | 116062.3173
CÓDIGO | 4. DRENAGEM, SINALIZAÇÃO E PAVIMENTAÇÃO | und | QUANT. | VALOR | CUSTO
73816/ 1 | EXECUCAO DE DRENO COM TUBOS DE PVC - DN 100 | m | 2.5 | 20.24 | 50.6
72965 | FABRICAÇÃO E APLICAÇÃO DE CONCRETO BETUMINOSO USINADO A QUENTE(CBUQ),CAP 50/70 | t | 5.8308 | 169.79 | 990.0191
1 A 01 850 01 SICRO | PLACA DE SINALIZAÇÃO | m² | 4 | 127.66 | 510.64
1 A 01 860 01 SICRO | MARCADOR DE ALINHAMENTO | m² | 3.6 | 283.07 | 1019.052
1 A 01 860 01 SICRO | MARCADOR DE PERIGO | m² | 0.96 | 283.07 | 271.7472
TOTAL ITEM 4 |  |  |  |  | 2842.0583
CÓDIGO | 5. SERVIÇOS FINAIS | und | QUANT. | VALOR | CUSTO
73745/001 | LIMPEZA DE ESTRUTURAL DE ACO OU CONCRETO COM JATEAMENTO DE AREIA | m² | 98.56 | 6.8 | 670.208
TOTAL ITEM 5 |  |  |  |  | 670.208
TOTAL GERAL |  |  |  |  | 169061.397
26.72 |  |  |  |  | 214234.6023

## BDI
DETALHAMENTO DO BDI
Serviços
Item | Descrição dos serviços | Preço de Venda (%) | Custo Direto (%)
1 | Administração Central (A) |  | 4.07%
2 | Impostos e Taxas (I) | 10.65%
2.1 | ISS | 5%
2.2 | PIS | 0.65%
2.3 | Cofins | 3%
2.4 | Contribuição sobre a receita bruta | 2%
3 | Risco, seguro e garantia (R) |  | 1.18%
4 | Despesas Financeiras (DF) |  | 0.59%
5 | Lucro (L) |  | 6.9%
| BDI* (%) |  | 26.72%
(*) BDI (%) = ((((1+AC+R)*(1+DF)*(1+L))/(1-I))-1)

## CRONOGRAMA
CRONOGRAMA FÍSICO - FINANCEIRO
Cronograma total previsto: 4 meses
BDI: | 26.72%
Item | Descrição dos Serviços | Valor
|  |  | 30 | 60 | 90 | 120
1. | 1. SERVIÇOS INICIAIS | 2.175% | 100% |  |  |  | 100% | 0%
|  | 4660.3713 | 4660.37 |  |  |  | 4660.37 | -0.0013024
2. | 2.MESO E INFRAESTRUTURAS | 27.1% | 50% | 50% |  |  | 100% | 0%
|  | 58049.3186 | 29024.66 | 29024.66 |  |  | 58049.32 | 0.0013619
3. | 3. SUPERESTRUTURA | 68.65% |  | 30% | 70% |  | 100% | 0%
|  | 147074.1685 |  | 44122.25 | 102951.92 |  | 147074.17 | 0.0015174
4. | 4. DRENAGEM, SINALIZAÇÃO E PAVIMENTAÇÃO | 1.681% |  |  |  | 100% | 100% | 0%
|  | 3601.4563 |  |  |  | 3601.46 | 3601.46 | 0.0036733
5. | 5. SERVIÇOS FINAIS | 0.3964% |  |  |  | 100% | 100% | 0%
|  | 849.2876 |  |  |  | 849.29 | 849.29 | 0.0024224
Total Simples (%) |  | 100% | 15.72% | 34.14% | 48.06% | 2.077% | 100% | 0%
Total Acumulado (%) |  |  | 15.72% | 34.14% | 48.06% | 2.077% | 1 | 1
Total Simples (R$) |  | 214234.6023 | 33685.03 | 73146.91 | 102951.92 | 4450.75 | 214234.61 | 21423361%
Total Acumulado (R$) |  |  | 33685.03 | 106831.94 | 209783.86 | 214234.61 | 214234.61 | 214234.61