## MDC Sanfonão
PREFEITURA MUNICIPAL DE CONCEIÇÃO DO CASTELO
MEMÓRIA DE CALCULO
Obra: | Construção de Cabaceiras de Ponte
LOCAL: | SANFONÃO
ITEM | DESCRIÇÃO | UNID. | QUANT. | Memória | Observação
1 | SERVIÇOS PRELIMINARES
01.01 | Placa de obra nas dimensões de 2.0 x 4.0 m, padrão IOPES | m² | 8 | 2,00 x 4,00 | Comprimento = 4m Altura = 2m (padrão IOPES)
2 | OBRA DE ARTE ESPECIAL
02.01 | FUNDAÇÃO, INFRAESTRUTURA e MESO ESTRUTURA
02.01.04 | Concreto estrutural fck -> 25,0 MPa com plastificante, tudo incluído | m³ | 9.79 | 1,2 (4,2+3,0+3,0) = 4,896 x 2 = 9,79 | Alas: Área Seção Média = 1,87m² Comprimento = 4,50m Quantidade = 4 und
02.01.05 | Formas planas de madeira com 01 (um) reaproveitamento, inclusive fornecimento e transporte das madeiras | m² | 26.4 | 1,2 (0,40+3,0+4,20+3,0+0,4) = 13,2 x 2 = 26,40 | Encontros: Altura = 1,30m Comprimento = 3,60m Lados = 2 und Quantidade = 2 und Alas: Altura = 1,30m Comprimento = 4,50m Lados = 2 und Quantidade = 4 und
02.01.06 | Furação, fornecimento e fixação de grampos diam.16 mm com resina epoxi (prof. 50 cm) | und | 76 | 38 x 2 = 76 grampos | 38 grampos em cada ala
02.01.07 | Tabuleiro em vigas pré-moldadas CL.45, com ou sem laje entre vigas, vão de 10,00 m, inclusive descarga e assentamento das vigas | und | 30.78 | (9,00 x 1,14m) = 10,26m2 (3x) = 30,78 m2 | Quantidade de vigas = 3 und (conforme projeto)
__________________________________________________