## MDC
PREFEITURA MUNICIPAL DE CONCEIÇÃO DO CASTELO
MEMÓRIA DE CALCULO
Obra: | REFORMA DA QUADRA NA COMUNIDADE INDAIÁ
LOCAL: | COMUNIDADE INDAIÁ (LAT.: 20º 19' 08" S; LONG.: 41º 13' 26" O)
ITEM | DESCRIÇÃO | UNID. | QUANT. | Memória | Observação
1 | SERVIÇOS PRELIMINARES
01.01 | PLACA DE OBRA EM CHAPA DE ACO GALVANIZADO | M2 | 2.5 | 2,00x1,25m | Considerando o mínimo padrão CAIXA
01.02 | DEMOLICAO DE ALVENARIA DE ELEMENTOS CERAMICOS VAZADOS | M3 | 10.43 | 2,5*1,1 (porta de enrolar cantina) 0,8*2,1 (porta de acesso cantina) 2,0*3,0 (portão acesso quadra) | Aberturas para a cantina e para o portão da quadra
01.03 | CARGA MANUAL DE ENTULHO EM CAMINHAO BASCULANTE 6 M3 | M3 | 10.43 | Idem item 01.03 | Entulho decorrente da demolição da alvenaria
01.04 | TRANSPORTE DE ENTULHO COM CAMINHAO BASCULANTE 6 M3, RODOVIA PAVIMENTADA, DMT 0,5 A 1,0 KM | M3 | 10.43 | Idem item 01.03 | Transporte do entulho decorrente da demolição da alvenaria
01.05 | ESCAVAÇÃO MANUAL PARA BLOCO DE COROAMENTO OU SAPATA, COM PREVISÃO DE FÔRMA. AF_06/2017 | M3 | 12.7823 | 1,5m de profundidade das sapatas e 40cm para vigas baldrames | Escavação para sapatas e vigas baldrame
01.06 | REATERRO DE VALA COM COMPACTAÇÃO MANUAL | M3 | 7.6694 | 7,67m³ | Reaterro das sapatas e vigas baldrame
01.07 | LOCACAO DE ANDAIME METALICO TUBULAR TIPO TORRE | M/MES | 96 | 4 andaimes com 6m durante 4 meses | Andaime para concretagem dos pilares metálicos, assentamento do cobogó e fechamento metálico
01.08 | PLATAFORMA MADEIRA P/ ANDAIME TUBULAR APROVEITAMENTO 20 VEZES | M2 | 8 | 8m² | Utilização no andaime
2 | ESTRUTURA
02.01 | CAMADA DRENANTE COM BRITA NUM 2 | M3 | 1.4625 | (área cozinha/cantina) 29,25m² 5cm de espessura | Camada de 5cm brita sob a estrutura a ser construída, evitando contato desta com o solo, e consequente infiltração por percolação
02.02 | FORNECIMENTO/INSTALACAO LONA PLASTICA PRETA, PARA IMPERMEABILIZACAO, ESPESSURA 150 MICRAS. | M2 | 29.25 | área cozinha/cantina | Lona entre a camada de brita e a estrutura a ser construída
02.03 | CONCRETAGEM DE SAPATAS, FCK 30 MPA, COM USO DE BOMBA LANÇAMENTO, ADENSAMENTO E ACABAMENTO. AF_11/2016 | M3 | 1.85 | (6 sapatas) 1,85m³ | Concreto fck = 30MPA
02.04 | CONCRETAGEM DE PILARES, FCK = 25 MPA, COM USO DE BALDES EM EDIFICAÇÃO COM SEÇÃO MÉDIA DE PILARES MENOR OU IGUAL A 0,25 M² - LANÇAMENTO, ADENSAMENTO E ACABAMENTO. AF_12/2015 | M3 | 2.7775 | (pilares e vigas a serem construídas) 2,58m³ (preenchimento pilares metálicos) 0,25*0,40*2,0 (cintas para amarrar cobogó) 0,15*0,2*62 | Pilares da estrutura a ser construída e para enchimento dos pilares metálicos
02.05 | CONCRETAGEM DE EDIFICAÇÕES (PAREDES E LAJES) FEITAS COM SISTEMA DE FÔRMAS MANUSEÁVEIS COM CONCRETO USINADO AUTOADENSÁVEL, FCK 20 MPA, LANÇADO COM BOMBA LANÇA - LANÇAMENTO E ACABAMENTO. AF_06/2015 | M3 | 2.925 | (laje piso) 2,93m³ | Laje do piso
02.06 | LAJE PRE-MOLDADA P/FORRO, SOBRECARGA 100KG/M2, VAOS ATE 3,50M/E=8CM/LAJOTAS E CAP.C/CONC FCK=20MPA, 3CM, INTER-EIXO 38CM, C/ESCORAMENTO (REAPR.3X) E FERRAGEM NEGATIVA | M2 | 29.25 | (laje cobertura) 29,25m² | Laje da cobertura (composição considera vigotas, lajotas, aço CA50 Ø5.0, concreto fck 20MPa, e todo sistema de formas e escoramento)
02.07 | ARMACAO ACO CA-50 P/1,0M3 DE CONCRETO | UN | 7.5525 | (Armação fundação, pilares, vigas e laje maciça) 7,35m² | Armação da estrutura a ser construída
02.08 | FÔRMA DE CHAPA COMPENSADA RESINADA 12MM, LEVANDO-SE EM CONTA A UTILIZAÇÃO 3 VEZES (INCLUIDO O MATERIAL, CORTE, MONTAGEM, ESCORAMENTO E DESFÔRMA) | m2 | 52.7 | (Formas para sapatas, pilares e vigas) 52,7m² | Formas necessárias para concretagem
3 | PAREDES E PAINÉIS
03.01 | VERGA PRÉ-MOLDADA PARA PORTAS COM ATÉ 1,5 M DE VÃO. AF_03/2016 | M | 2.2 | (0,80+0,15*2)*2 (considerando 15cm de avanço e duas portas) | Verga para porta que será aberta e para que será construída
03.02 | VERGA PRÉ-MOLDADA PARA PORTAS COM MAIS DE 1,5 M DE VÃO. AF_03/2016 | M | 8 | 2+2*0,5+4+2*0,5 (considerando 50cm de avanço) | Verga para os portões de 2m e 4m
03.03 | VERGA PRÉ-MOLDADA PARA JANELAS COM MAIS DE 1,5 M DE VÃO. AF_03/2016 | M | 7 | (2,5+2*,5)*2 (aberturas para a cantina) | Verga para abertura de atendimento na cantina
03.04 | CONTRAVERGA PRÉ-MOLDADA PARA VÃOS DE MAIS DE 1,5 M DE COMPRIMENTO. AF_03/2016 | M | 7 | Idem item 03.03 | Verga para abertura de atendimento na cantina
03.05 | ALVENARIA DE VEDAÇÃO DE BLOCOS CERÂMICOS FURADOS NA VERTICAL DE 9X19X39CM (ESPESSURA 9CM) DE PAREDES COM ÁREA LÍQUIDA MAIOR OU IGUAL A 6M² COM VÃOS E ARGAMASSA DE ASSENTAMENTO COM PREPARO EM BETONEIRA. AF_06/2014 | M2 | 70.138 | ((2,7+8,28+2,7)*2,7+1,85*2)-(2,75+1,68+2,24*2) = 35,29m² alvenaria da cantina com descontos de aberturas e cobogós 21,4*1,8 = 40,14m² (fachada) | Alvenaria para cantina/cozinha, e para fechamento da fachada principal
03.06 | COBOGO DE CONCRETO (ELEMENTO VAZADO), 7X50X50CM, ASSENTADO COM ARGAMASSA TRACO 1:3 (CIMENTO E AREIA) | M2 | 138.272 | 7*4,56*1,8*2 (laterais) (2,78*2+2,68*2)*1,8 (fundos) 2,0*0,8*2 (cozinha) | Assentado nas laterais e fundos da quadra (h=1,8m), e tambem na cantina/cozinha (h=40cm)
03.07 | ESTRUT. METÁLICA P/ QUADRA POLIESP. COBERTA CONSTITUÍDA POR PERFIS FORMADOS A FRIO, AÇO ESTRUTURAL ASTM A-570 G33 (TERÇAS) ASTM A-36 (DEMAIS PERFIS) C/ O SISTEMA DE TRAT. E PINT CONF DESCRITO EM NOTAS DA PLANILHA | KG | 893.916 | Consumo de 2,7kg/m² | Estrutura para recebimento da vedação com telha metálica
03.08 | TELHAMENTO COM TELHA DE AÇO/ALUMÍNIO E = 0,5 MM, COM ATÉ 2 ÁGUAS, INCLUSO IÇAMENTO. AF_06/2016 | M2 | 331.08 | 107,28 (fachada) 2,5*32,9*2 (laterais) 57,23+11,2*2+9,67 (fundos) | Telha metálica para vedação ao redor da quadra
4 | ESQUADRIAS
04.01 | KIT DE PORTA DE MADEIRA PARA PINTURA, SEMI-OCA (LEVE OU MÉDIA), PADRÃO POPULAR, 80X210CM, ESPESSURA DE 3,5CM, ITENS INCLUSOS: DOBRADIÇAS, MONTAGEM E INSTALAÇÃO DO BATENTE, SEM FECHADURA - FORNECIMENTO E INSTALAÇÃO. AF_08/2015 | M2 | 10 | 3+3 (banheiros) 1+1 (vestiários) 2 (cantina) | Portas para entrada dos vestiários e banheiros, e para cantina/cozinha.
04.02 | VIDRO LISO COMUM TRANSPARENTE, ESPESSURA 4MM | M2 | 1.16 | 0,29*4 (vidro para 4 basculas) | Recomposição das básculas
04.03 | PORTA DE ACO CHAPA 24, DE ENROLAR, RAIADA, LARGA COM ACABAMENTO GALVANIZADO NATURAL | M2 | 5.5 | 2,5*1,1*2 (2 portas de enrolar) | Para fechar abertura do balcão de atendimento da cantina
04.04 | PORTA EM ALUMÍNIO DE ABRIR TIPO VENEZIANA COM GUARNIÇÃO, FIXAÇÃO COM PARAFUSOS - FORNECIMENTO E INSTALAÇÃO. AF_08/2015 | M2 | 8.64 | 6*0,80*1,8 (6portas 0,8x1,8) | Portas para vestiários
04.05 | PORTAO DE FERRO EM CHAPA GALVANIZADA PLANA 14 GSG | M2 | 6 | 2*3 (largura x altura) | Novo portão de acesso a quadra
5 | COBERTURA
05.01 | TRAMA DE AÇO COMPOSTA POR TERÇAS PARA TELHADOS DE ATÉ 2 ÁGUAS PARA TELHA ONDULADA DE FIBROCIMENTO, METÁLICA, PLÁSTICA OU TERMOACÚSTICA, INCLUSO TRANSPORTE VERTICAL. AF_12/2015 | KG | 125.9955 | 2,7kg/m² | Estrutura para recebimento da telha metálica, na cobertura da cozinha/cantina
05.02 | TELHAMENTO COM TELHA DE AÇO/ALUMÍNIO E = 0,5 MM, COM ATÉ 2 ÁGUAS, INCLUSO IÇAMENTO. AF_06/2016 | M2 | 46.665 | 4,5*10,37 | Cobertura da cozinha/cantina
05.03 | RUFO EM CHAPA DE AÇO GALVANIZADO NÚMERO 24, CORTE DE 25 CM, INCLUSO TRANSPORTE VERTICAL. AF_06/2016 | UN | 10.37 | 10,37m | Rufo entre a quadra e a cozinha/cantina
6 | TETOS E FORROS
06.01 | FORRO DE PVC, LISO, PARA AMBIENTES COMERCIAIS, INCLUSIVE ESTRUTURA DEFIXAÇÃO. AF_05/2017_P | M2 | 25.52 | área total 25,52m² | Forro na cozinha/cantina
7 | REVESTIMENTO DE PAREDE
07.01 | CHAPISCO APLICADO EM ALVENARIAS E ESTRUTURAS DE CONCRETO INTERNAS, COM COLHER DE PEDREIRO. ARGAMASSA TRAÇO 1:3 COM PREPARO EM BETONEIRA 400 L. AF_06/2014 | M2 | 140.276 | Área de alvenaria x 2 lados | Aplicado na cozinha/cantina e na alvenaria do fechamento da fachada principal
07.02 | EMBOÇO, PARA RECEBIMENTO DE CERÂMICA, EM ARGAMASSA TRAÇO 1:2:8, PREPARO MECÂNICO COM BETONEIRA 400L, APLICADO MANUALMENTE EM FACES INTERNAS DE PAREDES, PARA AMBIENTE COM ÁREA MAIOR QUE 10M2, ESPESSURA DE 20MM, COM EXECUÇÃO DE TALISCAS. AF_06/2014 | M2 | 48.17 | (2,85+9,4+2,85)*2,7+1,85*2*2 | Interior da cozinha/cantina
07.03 | MASSA ÚNICA, PARA RECEBIMENTO DE PINTURA, EM ARGAMASSA TRAÇO 1:2:8, PREPARO MECÂNICO COM BETONEIRA 400L, APLICADA MANUALMENTE EM FACES INTERNAS DE PAREDES, ESPESSURA DE 20MM, COM EXECUÇÃO DE TALISCAS. AF_06/2014 | M2 | 92.106 | (Área de chapisco) - (área emboço interior cozinha/cantina) | Exterior da cozinha/cantina e no fechamento de alvenaria da fachada principal
07.04 | REVESTIMENTO CERÂMICO PARA PAREDES INTERNAS COM PLACAS TIPO ESMALTADA PADRÃO POPULAR DE DIMENSÕES 20X20 CM APLICADAS EM AMBIENTES DE ÁREA MAIOR QUE 5 M2 NA ALTURA INTEIRA DAS PAREDES. AF_06/2014 | M3 | 48.17 | Área do emboço | Interior apenas da cozinha
07.05 | CERÂMICA 10 X 10 CM, MARCAS DE REFERÊNCIA ELIANE, CECRISA OU PORTOBELLO, NAS CORES BRANCO OU AREIA, COM REJUNTE ESP. 0.5 CM, EMPREGANDO ARGAMASSA COLANTE | M2 | 104 | 104,0m linear por 1m de altura | Faixa ao redor da quadra, no lado externo, com 1m de altura
8 | PISOS INTERNOS E EXTERNOS
08.01 | ARGAMASSA TRAÇO 1:4 (CIMENTO E AREIA MÉDIA) PARA CONTRAPISO, PREPARO MECÂNICO COM BETONEIRA 400 L. AF_06/2014 | M3 | 1.276 | área piso 25,52m² espessura 5cm | Contrapiso da cozinha/cantina
08.02 | REVESTIMENTO CERÂMICO PARA PISO COM PLACAS TIPO ESMALTADA EXTRA DE DIMENSÕES 35X35 CM APLICADA EM AMBIENTES DE ÁREA MAIOR QUE 10 M2. AF_06/2014 | M2 | 25.52 | Idem item 06.01 | Piso da cozinha/cantina
08.03 | CAMADA DRENANTE COM AREIA MEDIA | M3 | 3.7505 | área da calçada (41,14+4,55+29,32)m² espessura 5cm | Colchão de areia para execução de passeio ao redor da quadra
08.04 | EXECUÇÃO DE PASSEIO (CALÇADA) OU PISO DE CONCRETO COM CONCRETO MOLDADO IN LOCO, USINADO, ACABAMENTO CONVENCIONAL, NÃO ARMADO. AF_07/2016 | M3 | 5.2507 | área da calçada (41,14+4,55+29,32)m² espessura 7cm | Passeio ao redor da quadra
9 | APARELHOS HIDROSSANITÁRIOS
09.01 | LAVATÓRIO LOUÇA BRANCA COM COLUNA, *44 X 35,5* CM, PADRÃO POPULAR - FORNECIMENTO E INSTALAÇÃO. AF_12/2013 | UN | 6 | 6 | Lavatório para banheiros e vestiários
09.02 | TORNEIRA CROMADA DE MESA, 1/2" OU 3/4", PARA LAVATÓRIO, PADRÃO POPULAR - FORNECIMENTO E INSTALAÇÃO. AF_12/2013 | UN | 6 | segundo projeto | Torneira para os lavatórios dos banheiros e vestiários
09.03 | VASO SANITÁRIO SIFONADO COM CAIXA ACOPLADA LOUÇA BRANCA - FORNECIMENTO E INSTALAÇÃO. AF_12/2013 | UN | 6 | segundo projeto | Vaso instalado nos banheiros e nos vestiários
09.04 | PAPELEIRA DE LOUÇA BRANCA, 15X15CM, MARCAS DE REFERÊNCIA DECA, CELITE OU IDEAL STANDARD. | UN | 6 | 1 para cada vaso sanitário | Instalado nos banheiros e vestiários
09.05 | TORNEIRA PARA JARDIM DE 3/4" MARCAS DE REFERÊNCIA FABRIMAR, DECA OU DOCOL | UN | 1 | 1 | Torneira instalada no lado externo da cozinha/cantina
09.06 | Chuveiro frio de PVC, marcas de referência Atlas, Cipla ou Akros | UN | 4 | 2 para cada vestiário | Para os vestiários
09.07 | SABONETEIRA DE LOUÇA BRANCA, 15X15CM, MARCAS DE REFERÊNCIA DECA, CELITE OU IDEAL STANDARD. | UN | 4 | 1 para cada chuveiro nos vestiários | Assentado na área de chuveiro dos vestiários
09.08 | DIVISORIA EM MARMORITE ESPESSURA 35MM, CHUMBAMENTO NO PISO E PAREDE COM ARGAMASSA DE CIMENTO E AREIA, POLIMENTO MANUAL, EXCLUSIVE FERRAGENS | M2 | 15.444 | 6 divisórias de 1,8*1,43 | Divisão entre as unidades no vestiário
09.09 | BANCADA DE GRANITO COM ESPESSURA DE 2 CM | M2 | 4.1288 | 2,46*,6+0,53*0,76+0,45*2,5*2 | Bancada para pia da cozinha
09.10 | CUBA DE EMBUTIR DE AÇO INOXIDÁVEL MÉDIA, INCLUSO VÁLVULA TIPO AMERICANA EM METAL CROMADO E SIFÃO FLEXÍVEL EM PVC - FORNECIMENTO E INSTALAÇÃO. AF_12/2013 | M2 | 2 | 2 pias na cozinha | Instalada na cozinha
09.11 | TORNEIRA CROMADA LONGA, DE PAREDE, 1/2" OU 3/4", PARA PIA DE COZINHA, PADRÃO MÉDIO - FORNECIMENTO E INSTALAÇÃO. AF_12/2013 | M2 | 2 | 2 na cozinha | Torneira para pia da cozinha
10 | INSTALAÇÕES ELÉTRICAS
10.01 | LUMINARIA TIPO CALHA, DE SOBREPOR, COM REATOR DE PARTIDA RAPIDA E LAMPADA FLUORESCENTE 2X20W, COMPLETA, FORNECIMENTO E INSTALACAO | UN | 2 | 1 cantina e 1 cozinha | Iluminação da cozinha/cantinha
10.02 | LUMINÁRIA P/ DUAS LÂMPADAS FLUORESCENTES 40W, COMPLETA, C/ REATOR DUPLO-127V PARTIDA RÁPIDA E ALTO FATOR DE POTÊNCIA, SOQUETE ANTIVIBRATÓRIO E LÂMPADA FLUORESCENTE 40W-127V | UN | 1 | 1 | Iluminação central do palco
10.03 | PONTO DE ILUMINAÇÃO E TOMADA, RESIDENCIAL, INCLUINDO INTERRUPTOR SIMPLES, INTERRUPTOR PARALELO E TOMADA 10A/250V, CAIXA ELÉTRICA, ELETRODUTO, CABO, RASGO, QUEBRA E CHUMBAMENTO (EXCLUINDO LUMINÁRIA E LÂMPADA). AF_01/2016 | UN | 1 | 1 | Cantina/cozinha
10.04 | PONTO DE TOMADA RESIDENCIAL INCLUINDO TOMADA 10A/250V, CAIXA ELÉTRICA, ELETRODUTO, CABO, RASGO, QUEBRA E CHUMBAMENTO. AF_01/2016 | UN | 6 | 3 na cantina e 3 na cozinha | Cantina/cozinha
10.05 | INTERRUPTOR SIMPLES (1 MÓDULO), 10A/250V, INCLUINDO SUPORTE E PLACA - FORNECIMENTO E INSTALAÇÃO. AF_12/2015 | UN | 5 | 2+2+1 | Banheiros (2un), vestiários(2un) e palco (1un)
10.06 | TOMADA MÉDIA DE EMBUTIR (1 MÓDULO), 2P+T 20 A, INCLUINDO SUPORTE E PLACA - FORNECIMENTO E INSTALAÇÃO. AF_12/2015 | UN | 10 | 10 | Substituir as unidades danificadas
10.07 | DISJUNTOR TERMOMAGNETICO BIPOLAR PADRAO NEMA (AMERICANO) 10 A 50A 240V, FORNECIMENTO E INSTALACAO | UN | 4 | 4 | Instalados nos quadros já existentes, para novas instalações da cozinha/cantina
10.08 | CABO DE COBRE FLEXÍVEL ISOLADO, 1,5 MM², ANTI-CHAMA 450/750 V, PARA CIRCUITOS TERMINAIS - FORNECIMENTO E INSTALAÇÃO. AF_12/2015 | M | 10 | 10m | Ligação das novas instalações na cozinha/cantina
10.09 | CABO DE COBRE FLEXÍVEL ISOLADO, 4 MM², ANTI-CHAMA 450/750 V, PARA CIRCUITOS TERMINAIS - FORNECIMENTO E INSTALAÇÃO. AF_12/2015 | M | 66.4 | 33,2*2 | Ligação de um quadro de distribuição existente, ao outro, também é existente
10.10 | QUADRO DE DISTRIBUICAO DE ENERGIA EM CHAPA DE ACO GALVANIZADO, PARA 12 DISJUNTORES TERMOMAGNETICOS MONOPOLARES, COM BARRAMENTO TRIFASICO E NEUTRO - FORNECIMENTO E INSTALACAO | UN | 1 | 1 | Substituição do quadro existente danificado
10.11 | ELETRODUTO FLEXÍVEL CORRUGADO, PVC, DN 25 MM (3/4"), PARA CIRCUITOS TERMINAIS, INSTALADO EM FORRO - FORNECIMENTO E INSTALAÇÃO. AF_12/2015 | M | 15 | 15 m | Ligação das novas instalações na cozinha/cantina
11 | INSTALAÇÕES HIDROSSANITÁRIAS
11.01 | RESERVATÓRIO DE POLIETILENO DE 3000 LITROS, INCLUSIVE PEÇA DE APOIO DE 6X16 CM, EXCLUSIVE FLANGES E TORNEIRA DE BÓIA | UN | 1 | 1 | Ao lado do reservatório da escola
11.02 | PONTO DE ÁGUA FRIA (LAVATÓRIO, TANQUE, PIA DE COZINHA, ETC...) | UN | 3 | 2 pias e 1 torneira de jardim | Pias da cozinha/cantina e torneira de jardim
11.03 | PONTO PARA RALO SIFONADO, INCLUSIVE RALO SIFONADO 100 X 40 MM C/ GRELHA EM AÇÕ INOX | UN | 2 | 2 | Ralos na cozinha/cantina
11.04 | CAIXA DE INSPEÇÃO EM PVC, DIÂM. 150MM, COM TAMPA CEGA | UN | 1 | 1 | Para esgoto primário da cozinha/cantina
11.05 | CAIXA DE GORDURA DUPLA EM CONCRETO PRE-MOLDADO DN 60MM COM TAMPA - FORNECIMENTO E INSTALACAO | UN | 1 | 1 | Recebimento do esgoto das pias
11.06 | TUBO PVC RÍGIDO PARA ESGOTO NO DIÂMETRO DE 75 MM INCLUINDO ESCAVAÇÃO E ATERRO COM AREIA | M | 10 | 10m | Esgoto cozinha/cantina
11.07 | TUBO DE PVC RÍGIDO SOLDÁVEL BRANCO, PARA ESGOTO, DIÂMETRO 40MM (1 1/2"), INCLUSIVE CONEXÕES | M | 6 | 6m | Esgoto cozinha/cantina
11.08 | TUBO DE PVC RÍGIDO SOLDÁVEL BRANCO, PARA ESGOTO, DIÂMETRO 50MM (2"), INCLUSIVE CONEXÕES | M | 8 | 8m | Esgoto cozinha/cantina
11.09 | TUBO DE PVC RÍGIDO SOLDÁVEL MARROM, DIÂM. 25MM (3/4"), INCLUSIVE CONEXÕES | M | 30 | 30m | ligação da caixa d'água aos ramais existentes
11.10 | PONTO PARA ESGOTO SECUNDÁRIO (PIA, LAVATÓRIO, MICTÓRIO, TANQUE, BIDÊ, ETC...) | UN | 2 | para duas pias | cozinha/cantina
12 | PINTURA
12.01 | LIXAMENTO DE PAREDE COM PINTURA ANTIGA PVA PARA RECEBIMENTO DE NOVA CAMADA DE TINTA | M2 | 656.41 | quadra interna 387,36m² quadra externa 269,05m² | Lixamento de toda superficie que receberá pintura
12.02 | APLICAÇÃO MANUAL DE FUNDO SELADOR ACRÍLICO EM PANOS CEGOS DE FACHADA (SEM PRESENÇA DE VÃOS) DE EDIFÍCIOS DE MÚLTIPLOS PAVIMENTOS. AF_06/2014 | M2 | 656.41 | Idem item 12.01 | Aplicação de selador na superfície que receberá pintura
12.03 | APLICAÇÃO MANUAL DE PINTURA COM TINTA LÁTEX PVA EM PAREDES, DUAS DEMÃOS. AF_06/2014 | M2 | 387.36 | Área interna da quadra | Pintura interna da quadra
12.04 | APLICAÇÃO MANUAL DE PINTURA COM TINTA LÁTEX ACRÍLICA EM PAREDES, DUAS DEMÃOS. AF_06/2014 | M2 | 307.39 | Área externa quadra 269,05m² Área externa cozinha/cantina 38,34m² | Pintura externa da quadra e da cozinha/cantina
12.05 | PINTURA COM TINTA ESMALTE SINTÉTICO, MARCAS DE REFERÊNCIA SUVINIL, CORAL OU METALATEX, INCLUSIVE FUNDO BRANCO NIVELADOR, EM MADEIRA, A DUAS DEMÃOS | M2 | 33.6 | 10 portas de madeira de 0,80x210 | Pintura das portas de madeira instaladas
12.06 | REMOCAO DE PINTURA A OLEO/ESMALTE SOBRE SUPERFICIE METALICA | M2 | 28.2 | 1 portao de 4x3 1 portao de 1x2,1 | Remoção da pintura nos portões metálicos e das traves existentes
12.07 | PINTURA ESMALTE FOSCO, DUAS DEMAOS, SOBRE SUPERFICIE METALICA, INCLUSO UMA DEMAO DE FUNDO ANTICORROSIVO. UTILIZACAO DE REVOLVER ( AR-COMPRIMIDO). | M2 | 40.3692 | 1 portao de 4x3 1 portao de 2*3 1 portao de 1x2,1 2 traves | Pintura nos portões metálicos existentes, no novo portão e nas traves
12.08 | LIXAMENTO DO PISO DA QUADRA | M2 | 740.36 | Área do piso da quadra 740,36m² | Lixamento da área que está pintada a quadra
12.09 | PINTURA COM TINTA À BASE DE RESINAS ACRÍLICAS, MARCAS DE REFERÊNCIA SUVINIL, CORAL OU METALATEX, SOBRE PISO DE CONCRETO, A DUAS DEMÃOS | M2 | 379 | área da pintura da quadra 379,0m² | Pintura do piso da quadra
12.10 | PINTURA À BASE DE EPOXI, MARCAS DE REFERÊNCIA SUVINIL, CORAL OU METALATEX, EM FAIXAS COM LARGURA DE 5 CM, PARA DEMARCAÇÃO DE QUADRA DE ESPORTES | M | 209.74 | (25,1+15)*2 laterais (6,32*4+3*2+5,53*2+15) futsal (18,1*2+9*4) volei | Marcação de futsal e vôlei
13 | SERVIÇOS DIVERSOS
13.01 | ALAMBRADO C/ TELA LOSANGULAR DE ARAME FIO 12 MALHA 2" REVEST. EM PVC COM TUBO DE FERRO GALVANIZADO VERTICAL DE 2 1/2" E HORIZONTAL DE 1" INCL. PORTÃO, PINTADOS COM ESMALTE SOBRE FUNDO ANTICORROSIVO | M2 | 75.281 | 29,46*1,1 (lateral) 17,15*2,5 (fundo) | Alambrado de proteção da arquibancada (h=1,1m) e entre o gol e o palco (h=2,5m)
13.02 | GUARDA-CORPO COM CORRIMAO EM TUBO DE ACO GALVANIZADO 3/4" | M | 3.4 | 3,4m | proteção lateral da escada do palco
13.03 | IMPERMEABILIZACAO DE SUPERFICIE COM ARGAMASSA DE CIMENTO E AREIA, TRACO 1:3, COM ADITIVO IMPERMEABILIZANTE, E=1,5 CM | M2 | 27.22 | 13,61m² x 2 lajes | Impermeabilização das lajes sem cobertura, em cima dos banheiros
13.04 | IMPERMEABILIZACAO DE SUPERFICIE COM REVESTIMENTO BICOMPONENTE SEMI FLEXIVEL. | M2 | 27.22 | Idem item 13.03 | Impermeabilização das lajes sem cobertura, em cima dos banheiros
13.05 | GRADE DE FERRO EM BARRA CHATA, INCLUSIVE CHUMBAMENTO | M3 | 2.56 | 4 grades de 0,8x0,8 para básculas | Grade para proteção das básculas, com fim de segurança da quadra.
13.06 | REDE PARA FUTEBOL DE SALÃO | UN | 2 | 2 | Uma para cada trave
13.07 | ALVENARIA DE VEDAÇÃO DE BLOCOS VAZADOS DE CONCRETO DE 9X19X39CM (ESPESSURA 9CM) DE PAREDES COM ÁREA LÍQUIDA MAIOR OU IGUAL A 6M² SEM VÃOS E ARGAMASSA DE ASSENTAMENTO COM PREPARO EM BETONEIRA. AF_06/2014 | M2 | 68.544 | longitudinal = 28,35*(1,25+0,80+0,35) transversal = (1,25+0,80+0,35)*0,3*0,7 | ARQUIBANCADA
13.08 | LAJE PRE-MOLDADA P/FORRO, SOBRECARGA 100KG/M2, VAOS ATE 3,50M/E=8CM/LAJOTAS E CAP.C/CONC FCK=20MPA, 3CM, INTER-EIXO 38CM, C/ESCORAMENTO (REAPR.3X) E FERRAGEM NEGATIVA | M2 | 38.2725 | 28,35*,45*3 | ARQUIBANCADA