## MDC
MEMÓRIA DE CÁLCULO
Obra: | Recapeamento Asfáltico de Vias Urbanas no Município de Conceição do Castelo/ES
Endereço: | Rua Maria Ribeiro Soares, Bairro Arthur Soares, Conceição do Castelo/ES
Proprietário: | Prefeitura de Conceição do Castelo - ES
Orçamentista: | Alex Nali Ferreira
1 | SERVIÇOS PRELIMINARES
01.01 | PLACA DE OBRA EM CHAPA DE ACO GALVANIZADO | 2.5 | M2 | Placa de obra padrão Caixa
|  | comprimento (m) | altura (m) | área (m²)
| DIMENSÕES | 2 | 1.25 | 2.5
3 | PAVIMENTAÇÃO
02.01 | ESCAVAÇÃO MECANIZADA DE VALA COM PROF. ATÉ 1,5 M (MÉDIA ENTRE MONTANTE E JUSANTE/UMA COMPOSIÇÃO POR TRECHO) COM RETROESCAVADEIRA (CAPACIDADE DA CAÇAMBA DA RETRO: 0,26 M3 / POTÊNCIA: 88 HP), LARGURA DE 0,8 M A 1,5 M, EM SOLO DE 1A CATEGORIA, LOCAIS COM BAIXO NÍVEL DE INTERFERÊNCIA. AF_01/2015 | 81.84 | M3 | Escavação para assentamento das tubulações e execução dos possos de visita. A composição das caixas ralo já contemplam a escavação para sua execução
|  | largura (m) | comprimento (m) | altura (m) | quantidade (unid.) | volume (m³)
| POÇOS DE VISITA (h=0,8m) + CHAMINÉ (h=0,6m) | 0.11 | 1.7 | 1.4 | 3 | 0.79
| TUBULAÇÃO Ø300mm | 0.5 | 39.55 | 1 | 1 | 19.78
| TUBULAÇÃO Ø400mm | 0.6 | 41.41 | 1.5 | 1 | 37.27
| TUBULAÇÃO Ø600mm | 0.8 | 20 | 1.5 | 1 | 24
[5 empty] | TOTAL = | 81.84
02.02 | POCO DE VISITA PARA DRENAGEM PLUVIAL, EM CONCRETO ESTRUTURAL, DIMENSOES INTERNAS DE 90X150X80CM (LARGXCOMPXALT), PARA REDE DE 600 MM, EXCLUSOS TAMPAO E CHAMINE. | 4 | UN | Conforme projeto (4 unidades)
02.03 | ACRÉSCIMO PARA POÇO DE VISITA RETANGULAR PARA ESGOTO, EM ALVENARIA COM BLOCOS DE CONCRETO, DIMENSÕES INTERNAS = 1X1,5 M. AF_05/2018 | 2.4 | M | Acréscimo de 60cm de altura para cada poço de visita
| DIMENÇÕES | altura (m) | quantidade (unid.) | total (m)
| 60cm a mais para os PVs | 0.6 | 4 | 2.4
02.04 | TAMPAO FOFO ARTICULADO, CLASSE B125 CARGA MAX 12,5 T, REDONDO TAMPA 600 MM, REDE PLUVIAL/ESGOTO, P = CHAMINE CX AREIA / POCO VISITA ASSENTADO COM ARG CIM/AREIA 1:4, FORNECIMENTO E ASSENTAMENTO | 4 | UN | Uma para cada poço de visita (idem item 02.02)
02.05 | CAIXA RALO EM BLOCOS PRÉ-MOLDADOS E GRELHA ARTICULADA EM FFA EM VIAS URBANAS | 8 | UN | Conforme projeto
02.06 | LASTRO DE VALA COM PREPARO DE FUNDO, LARGURA MENOR QUE 1,5 M, COM CAMA DA DE AREIA, LANÇAMENTO MECANIZADO, EM LOCAL COM NÍVEL BAIXO DE INTERFERÊNCIA. AF_06/2016 | 6.06 | M3 | Camada de 10cm de areia para assentamento da tubulação
|  | comprimento (m) | largura (m) | espessura (m) | volume (m³)
| TUBULAÇÃO Ø300mm | 39.55 | 0.5 | 0.1 | 1.98
| TUBULAÇÃO Ø400mm | 41.41 | 0.6 | 0.1 | 2.48
| TUBULAÇÃO Ø600mm | 20 | 0.8 | 0.1 | 1.6
|  |  |  | TOTAL = | 6.06
02.07 | TUBO DE CONCRETO (SIMPLES) PARA REDES COLETORAS DE ÁGUAS PLUVIAIS, DIÂMETRO DE 300 MM, JUNTA RÍGIDA, INSTALADO EM LOCAL COM BAIXO NÍVEL DE INTERFERÊNCIAS - FORNECIMENTO E ASSENTAMENTO. AF_12/2015 | 39.55 | M | Conforme projeto (4,44 + 4,65 + 7,08 + 5,63 + 5,07 + 4,85 + 4,02 + 3,81) m
02.08 | TUBO DE CONCRETO PARA REDES COLETORAS DE ÁGUAS PLUVIAIS, DIÂMETRO DE 400 MM, JUNTA RÍGIDA, INSTALADO EM LOCAL COM BAIXO NÍVEL DE INTERFERÊNCIAS - FORNECIMENTO E ASSENTAMENTO. AF_12/2015 | 41.41 | M | Conforme projeto (25,6 + 15,81) m
02.09 | TUBO DE CONCRETO PARA REDES COLETORAS DE ÁGUAS PLUVIAIS, DIÂMETRO DE 600 MM, JUNTA RÍGIDA, INSTALADO EM LOCAL COM BAIXO NÍVEL DE INTERFERÊNCIAS - FORNECIMENTO E ASSENTAMENTO. AF_12/2015 | 20 | M | Conforme projeto (10,0 + 10,0) m
02.10 | REATERRO MECANIZADO DE VALA COM RETROESCAVADEIRA (CAPACIDADE DA CAÇAMBA DA RETRO: 0,26 M³ / POTÊNCIA: 88 HP), LARGURA DE 0,8 A 1,5 M, PROFUNDIDADE ATÉ 1,5 M, COM SOLO DE 1ª CATEGORIA EM LOCAIS COM BAIXO NÍVEL DE INTERFERÊNCIA. AF_04/2016 | 50.09 | M3 | O volume de reaterro mecanizado será igual ao (volume de escavação das valas conforme os diametros do tubo menos o volume ocupado pelos tubos).
| Volume ocupado pela tubulação | π/4 | Diâmetro (m) | Extensão (m) | Volume (m) | V = (π x D²) / 4
| Ø300mm | 0.7854 | 0.3 | 39.55 | 9.32
| Ø400mm | 0.7854 | 0.4 | 41.41 | 13.01
| Ø600mm | 0.7854 | 0.6 | 20 | 9.42
|  |  |  | TOTAL = | 31.75
| Volume total de escavação (idem item 03.01) | 81.84
| Reaterro (diferença) = | 50.09
02.11 | EXECUÇÃO E COMPACTAÇÃO DE ATERRO COM SOLO PREDOMINANTEMENTE ARGILOSO - EXCLUSIVE ESCAVAÇÃO, CARGA E TRANSPORTE E SOLO. AF_09/2017 | 50.09 | M3 | Idem item 02.10
3 | PAVIMENTAÇÃO
03.01 | EXECUÇÃO DE RECAPEAMENTO ASFÁLTICO COM CONCRETO USINADO A QUENTE (CBUQ), INCLUSO FORNECIMENTO DA MASSA ASFÁLTICA, TRANSPORTE DA USINA ATÉ O TOCAL DA OBRA (MUNICÍPIO DE CONCEIÇÃO DO CASTELO), APLICAÇÃO E PINTURA DE LIGAÇÃO. | 576.19 | T | Será considerado para efeito de pagamento, a divisão do comprimento de 100 em 100 metros, ou seja, o intervalo de 5 estacas. Espessura do asfalto de 5cm
|  | largura 1 (m) | largura 2 (m) | largura média (m) | comprimento (m) | área(m²)
ESTACA 00 A 05 | ESTACA 00 A 01 | 8.34 | 6.59 | 7.47 | 20 | 149.4
| ESTACA 01 A 02 | 6.39 | 6.15 | 6.27 | 20 | 125.4
| ESTACA 02 A 03 | 7.09 | 7.9 | 7.5 | 20 | 150
| ESTACA 03 A 04 | 8.25 | 8.63 | 8.44 | 20 | 168.8
| ESTACA 04 A 05 | 9.69 | 9.71 | 9.7 | 20 | 194
[5 empty] | SUB-TOTAL 01 = | 787.6
| Área recapeada | 787.6 | m²
| Espessura | 0.05 | m
| Peso específico | 2.4 | t/m³
| Volume parcial | 94.51 | T
|  | largura 1 (m) | largura 2 (m) | largura média (m) | comprimento (m) | área(m²)
ESTACA 05 A 10 | ESTACA 05 A 06 | 8.73 | 8.29 | 8.51 | 20 | 170.2
| ESTACA 06 A 07 | 8.16 | 8.15 | 8.16 | 20 | 163.2
| ESTACA 07 A 08 | 8.03 | 8.04 | 8.04 | 20 | 160.8
| ESTACA 08 A 09 | 8.02 | 8.04 | 8.03 | 20 | 160.6
| ESTACA 09 A 10 | 8.12 | 8.09 | 8.11 | 20 | 162.2
[5 empty] | SUB-TOTAL 01 = | 817
| Área recapeada | 817 | m²
| Espessura | 0.05 | m
| Peso específico | 2.4 | t/m³
| Peso parcial | 98.04 | T
|  | largura 1 (m) | largura 2 (m) | largura média (m) | comprimento (m) | área(m²)
ESTACA 10 A 15 + CABECEIRA DA PONTE | ESTACA 10 A 11 | 8.18 | 8.29 | 8.24 | 20 | 164.8
| ESTACA 11 A 12 | 8.19 | 7.8 | 8 | 20 | 160
| ESTACA 12 A 13 | 7.1 | 6.83 | 6.97 | 20 | 139.4
| ESTACA 13 A 14 | 7.01 | 7.01 | 7.01 | 20 | 140.2
| CABECEIRA DA PONTE | Área obtida através de comando em programa de CAD |  |  |  | 131.67
| ESTACA 14 A 15 | 7.01 | 7.9 | 7.46 | 20 | 149.2
[5 empty] | SUB-TOTAL 01 = | 885.27
| Área recapeada | 885.27 | m²
| Espessura | 0.05 | m
| Peso específico | 2.4 | t/m³
| Peso parcial | 106.23 | T
|  | largura 1 (m) | largura 2 (m) | largura média (m) | comprimento (m) | área(m²)
ESTACA 15 A 20 | ESTACA 15 A 16 | 6.94 | 6.76 | 6.85 | 20 | 137
| ESTACA 16 A 17 | 6.59 | 6.6 | 6.6 | 20 | 132
| ESTACA 17 A 18 | 7.52 | 7.86 | 7.69 | 20 | 153.8
| ESTACA 18 A 19 | 7.66 | 7.6 | 7.63 | 20 | 152.6
| ESTACA 19 A 20 | 7.06 | 7.55 | 7.31 | 20 | 146.2
[5 empty] | SUB-TOTAL 01 = | 721.6
| Área recapeada | 721.6 | m²
| Espessura | 0.05 | m
| Peso específico | 2.4 | t/m³
| Peso parcial | 86.59 | T
|  | largura 1 (m) | largura 2 (m) | largura média (m) | comprimento (m) | área(m²)
ESTACA 20 A 25 | ESTACA 20 A 21 | 7.37 | 6.87 | 7.12 | 20 | 142.4
| ESTACA 21 A 22 | 6.67 | 6.69 | 6.68 | 20 | 133.6
| ESTACA 22 A 23 | 6.61 | 6.59 | 6.6 | 20 | 132
| ESTACA 23 A 24 | 6.74 | 6.43 | 6.59 | 20 | 131.8
| ESTACA 24 A 25 | 6.41 | 6.5 | 6.46 | 20 | 129.2
[5 empty] | SUB-TOTAL 01 = | 669
| Área recapeada | 669 | m²
| Espessura | 0.05 | m
| Peso específico | 2.4 | t/m³
| Peso parcial | 80.28 | T
|  | largura 1 (m) | largura 2 (m) | largura média (m) | comprimento (m) | área(m²)
ESTACA 25 A 32 | ESTACA 25 A 26 | 6.7 | 6.61 | 6.66 | 20 | 133.2
| ESTACA 26 A 27 | 6.47 | 7.32 | 6.9 | 20 | 138
| ESTACA 27 A 28 | 6.5 | 6.5 | 6.5 | 20 | 130
| ESTACA 28 A 29 | 6.5 | 6.5 | 6.5 | 20 | 130
| ESTACA 29 A 30 | 6.5 | 6.5 | 6.5 | 20 | 130
| ESTACA 30 A 31 | 6.5 | 6.5 | 6.5 | 20 | 130
| ESTACA 31 A 32 | 6.5 | 6.5 | 6.5 | 20 | 130
[5 empty] | SUB-TOTAL 01 = | 921.2
| Área recapeada | 921.2 | m²
| Espessura | 0.05 | m
| Peso específico | 2.4 | t/m³
| Peso parcial | 110.54 | T
| PESO TOTAL = | 576.19 | T
4 | SERVIÇOS COMPLEMENTARES
04.01 | ASSENTAMENTO DE GUIA (MEIO-FIO) EM TRECHO RETO, CONFECCIONADA EM CONCRETO PRÉ-FABRICADO, DIMENSÕES 100X15X13X30 CM COMPRIMENTO X BASE INFERIOR X BASE SUPERIOR X ALTURA), PARA VIAS URBANAS (USO VIÁRIO). AF_06/2016 | 386 | M | Conforme projeto.
| TRECHO: | TOTAL (m) | PROJETO
| 10,28 + 12,34 + 15,00 + 24,16 + 17,50 + 8,58 + 18,78 + 21,45 + 29,94 + 5,65 | 163.68 | PRANCHA 01/03
| 4,11 + 18,00 + 16,45 + 28,49 + 9,42 + 19,62 + 11,60 + 3,48 + 19,56 + 30,06 + 15,76 + 4,59 + 1,72 + 3,51 + 3,95 + 3,50 + 18,82 + 3,03 + 6,65 | 222.32 | PRANCHA 02/03
| TOTAL = | 386
04.02 | ASSENTAMENTO DE GUIA (MEIO-FIO) EM TRECHO CURVO, CONFECCIONADA EM CONCRETO PRÉ-FABRICADO, DIMENSÕES 100X15X13X30 CM (COMPRIMENTO X BASE INFERIOR X BASE SUPERIOR X ALTURA), PARA VIAS URBANAS (USO VIÁRIO). AF_06/2016 | 163.68 | M
| TRECHO: | TOTAL (m) | PROJETO
| 10,28 + 12,34 + 15,00 + 24,16 + 17,50 + 8,58 + 18,78 + 21,45 + 29,94 + 5,65 | 163.68 | PRANCHA 02/03
| TOTAL = | 163.68
04.03 | SINALIZACAO HORIZONTAL COM TINTA RETRORREFLETIVA A BASE DE RESINA ACRILICA COM MICROESFERAS DE VIDRO | 283 | M2 | Linhas Duplas Contínuas e de Borda, percorrem 32 estacas, totalizando comprimento igual a 32 estacas x 20 metros. Linha de Retenção terá o comprimento igual a largura da rua, naquele ponto, sendo de 9 metros.
| DIMENSÕES | extensão (m) | espessura (m) | quantidade (unid) | área (m²)
| Linha Dupla Contínua (amarela) | 640 | 0.1 | 2 | 128
| Linha de Borda (branca) | 640 | 0.1 | 2 | 128
|  | comprimento (m) | espessura (m) | quantidade (unid) | área (m²)
| Linha de Retenção (branca) | 9 | 0.6 | 1 | 5.4
| Faixa de Travessia de Pedestres | 4 | 0.6 | 9 | 21.6
|  |  |  | TOTAL = | 283
04.04 | SUPORTE DE PLACA DE SINALIZAÇÃO VERTICAL EM MADEIRA DE 1ª QUALIDADE, PINTADA, FORNECIMENTO E INSTALAÇÃO | 2 | UN | Para duas placas para identificação de rua, conforme projeto
04.05 | FORNECIMENTO E IMPLANTAÇÃO DE PLACA DE ADVERTÊNCIA EM AÇO, LADO DE 0,60 M - PELÍCULA RETRORREFLETIVA TIPO I E SI | 2 | UN | Placas indicativas de Passagem Sinalizada de Pedestres (A-32b), conforme projeto de sinalização
04.06 | FORNECIMENTO E IMPLANTAÇÃO DE PLACA DE REGULAMENTAÇÃO EM AÇO D = 0,80 M - PELÍCULA RETRORREFLETIVA TIPO I E SI | 6 | UN | Placas indicativas de Velocidade Máxima Permitida (R-19), conforme projeto de sinalização
04.07 | PLACA ESMALTADA PARA IDENTIFICAÇÃO NR DE RUA, DIMENSÕES 45X25CM | 2 | UN | Duas placas, conforme projeto
04.08 | FORNECIMENTO E IMPLANTAÇÃO DE SUPORTE METÁLICO GALVANIZADO PARA PLACA DE ADVERTÊNCIA - LADO DE 0,60 M | 2 | UN | Para placas indicativas de Velocidade Máxima Permitida (R-19), conforme projeto de sinalização
04.09 | FORNECIMENTO E IMPLANTAÇÃO DE SUPORTE METÁLICO GALVANIZADO PARA PLACA DE REGULAMENTAÇÃO - D = 0,80 M | 6 | UN | Para placas indicativas de Passagem Sinalizada de Pedestres (A-32b), conforme projeto de sinalização
Alex Nali Ferreira
Engenheiro Civil
CREA-ES 039390/D