## ORÇAMENTO
PREFEITURA MUNICIPAL DE CONCEIÇÃO DO CASTELO
Av. José Grilo, 152 - Centro
Conceição do Castelo - ES - CEP 29370-000
Telefone (28) 3547-1310
PLANILHA ORÇAMENTÁRIA
Obra |  | REFORMA DA UNIDADE DE SAÚDE DA COMUNIDADE DO INDAIÁ
Local |  | COMUNIDADE INDAIÁ
Proprietário |  | PREFEITURA DE CONCEIÇÃO DO CASTELO - ES
Data Base |  | 2019-10-01
BDI |  | 26.61%
Encargos Sociais (IOPES) |  | 128,33% (hora)
Orçamentista |  | ALEX NALI FERREIRA
ITEM | FONTE | CÓDIGO | ESPECIFICAÇÃO | CONTRATADO |  |  |  | PROPOSTA DA EMPRESA
|  |  |  | UNID. | QUANT. | VALOR UNITÁRIO | VALOR TOTAL | VALOR UNITÁRIO | VALOR TOTAL
1 |  |  | SERVIÇOS PRELIMINARES |  |  |  | 594.83 |  | 0
01.01 | IOPES | 20305 | PLACA DE OBRA NAS DIMENSÕES DE 2.0 X 4.0 M, PADRÃO IOPES | M2 | 2.5 | 237.93 | 594.83 |  | 0
2 |  |  | DEMOLIÇÕES E RETIRADAS |  |  |  | 2105.61 |  | 0
02.01 | IOPES | 10208 | RETIRADA DE REVESTIMENTO ANTIGO EM REBOCO | M2 | 79.49 | 8.12 | 645.46 |  | 0
02.02 | SINAPI | 97647 | REMOÇÃO DE TELHAS, DE FIBROCIMENTO, METÁLICA E CERÂMICA, DE FORMA MANUAL, SEM REAPROVEITAMENTO. AF_12/2017 | M2 | 162.18 | 2.89 | 468.7 |  | 0
02.03 | SINAPI | 97640 | REMOÇÃO DE FORROS DE DRYWALL, PVC E FIBROMINERAL, DE FORMA MANUAL, SEM REAPROVEITAMENTO. AF_12/2017 | M2 | 69.07 | 1.61 | 111.2 |  | 0
02.04 | IOPES | 10206 | DEMOLIÇÃO DE REVESTIMENTO COM AZULEJOS | M2 | 17.92 | 40.57 | 727.01 |  | 0
02.05 | IOPES | 10203 | DEMOLIÇÃO DE PISO REVESTIDO COM CERÂMICA INCLUSIVE LASTRO DE CONCRETO | M2 | 3.78 | 22.71 | 85.84 |  | 0
02.06 | IOPES | 10223 | RETIRADA DE APARELHOS SANITÁRIOS | UNID | 4 | 16.85 | 67.4 |  | 0
3 |  |  | REVESTIMENTO / PINTURA DE PAREDES |  |  |  | 16824.01 |  | 0
03.01 | SINAPI | 87879 | CHAPISCO APLICADO EM ALVENARIAS E ESTRUTURAS DE CONCRETO INTERNAS, COM COLHER DE PEDREIRO. ARGAMASSA TRAÇO 1:3 COM PREPARO EM BETONEIRA 400L. AF_06/2014 | M2 | 79.49 | 3.47 | 275.83 |  | 0
03.02 | IOPES | 110302 | REBOCO TIPO PAULISTA DE ARGAMASSA DE CIMENTO, CAL HIDRATADA CH1 E AREIA LAVADA TRAÇO 1:0.5:6, ESPESSURA 25 MM | M2 | 79.49 | 54.08 | 4298.82 |  | 0
03.03 | IOPES | 10246 | LIXAMENTO DE PAREDE COM PINTURA ANTIGA PVA PARA RECEBIMENTO DE NOVA CAMADA DE TINTA | M2 | 375.41 | 3.07 | 1152.51 |  | 0
03.04 | IOPES | 190104 | PINTURA COM TINTA LÁTEX PVA, MARCAS DE REFERÊNCIA SUVINIL, CORAL OU METALATEX, INCLUSIVE SELADOR EM PAREDES E FORROS, A TRÊS DEMÃOS | M2 | 209.49 | 22.45 | 4703.05 |  | 0
03.05 | SINAPI | 87265 | REVESTIMENTO CERÂMICO PARA PAREDES INTERNAS COM PLACAS TIPO ESMALTADA EXTRA DE DIMENSÕES 20X20 CM APLICADAS EM AMBIENTES DE ÁREA MAIOR QUE 5 M² NA ALTURA INTEIRA DAS PAREDES. AF_06/2014 | M2 | 38.45 | 55.3 | 2126.29 |  | 0
03.06 | IOPES | 130317 | PEITORIL DE GRANITO CINZA POLIDO, 15 CM, ESP. 3CM | M | 2.2 | 77.17 | 169.77 |  | 0
03.07 | IOPES | 190106 | PINTURA COM TINTA ACRÍLICA, MARCAS DE REFERÊNCIA SUVINIL, CORAL OU METALATEX, INCLUSIVE SELADOR ACRÍLICO, EM PAREDES E FORROS, A TRÊS DEMÃOS | M2 | 165.92 | 22.45 | 3724.9 |  | 0
03.08 | IOPES | 120220 | CERÂMICA 10 X 10 CM, MARCAS DE REFERÊNCIA ELIANE, CECRISA OU PORTOBELLO, COM REJUNTE ESP. 0.5CM, EMPREGANDO ARGAMASSA COLANTE | M² | 2.85 | 64.63 | 184.2 |  | 0
03.09 | SINAPI | 84084 | APICOAMENTO MANUAL DE SUPERFICIE DE CONCRETO | M2 | 27.3 | 6.91 | 188.64 |  | 0
4 |  |  | PISO |  |  |  | 2119.31 |  | 0
04.01 | IOPES | 130103 | REGULARIZAÇÃO DE BASE P/ REVESTIMENTO CERÂMICO, COM ARGAMASSA DE CIMENTO E AREIA NO TRAÇO 1:5, ESPESSURA 3CM | M2 | 3.78 | 19.41 | 73.37 |  | 0
04.02 | SINAPI | 87246 | REVESTIMENTO CERÂMICO PARA PISO COM PLACAS TIPO ESMALTADA EXTRA DE DIMENSÕES 35X35 CM APLICADA EM AMBIENTES DE ÁREA MENOR QUE 5 M2. AF_06/2014 | M2 | 3.78 | 50.97 | 192.67 |  | 0
04.03 | IOPES | 130202 | PISO CIMENTADO LISO COM 1.5 CM DE ESPESSURA, DE ARGAMASSA DE CIMENTO E AREIA NO TRAÇO 1:3 E JUNTAS PLÁSTICAS EM QUADROS DE 1 M | M3 | 40.28 | 45.44 | 1830.32 |  | 0
04.04 | IOPES | 130311 | SOLEIRA DE GRANITO CINZA, ESPESSURA 3 CM E LARGURA DE 3 CM, CONFORME DETALHE EM PROJETO | M | 1.4 | 16.39 | 22.95 |  | 0
5 |  |  | COBERTURA |  |  |  | 6907.68 |  | 0
05.01 | IOPES | 110210 | FORRO PVC BRANCO L = 20 CM, FRISADO, COLOCADO | M2 | 69.07 | 47.39 | 3273.23 |  | 0
05.02 | IOPES | 90202 | COBERTURA NOVA DE TELHAS ONDULADAS DE FIBROCIMENTO 6.0MM, INCLUSIVE CUMEEIRAS E ACESSÓRIOS DE FIXAÇÃO | M2 | 162.18 | 22.41 | 3634.45 |  | 0
6 |  |  | ESQUADRIAS |  |  |  | 3706.69 |  | 0
06.01 | IOPES | 71107 | PORTÃO DE FERRO DE ABRIR EM BARRA CHATA, CHAPA E TUBO, INCLUSIVE CHUMBAMENTO | M2 | 3 | 590.35 | 1771.05 |  | 0
06.02 | IOPES | 160718 | PINTURA COM TINTA ESMALTE SINTÉTICO SUVINIL, CORAL OU METALATEX A DUAS DEMÃOS, INCLUSIVE FUNDO ANTI CORROSIVO A UMA DEMÃO, EM METAL | M2 | 3 | 19.66 | 58.98 |  | 0
06.03 | IOPES | 71702 | BÁSCULA PARA VIDRO EM ALUMÍNIO ANODIZADO COR NATURAL, LINHA 25, COMPLETA, COM TRANCA, CAIXILHO, ALIZAR E CONTRAMARCO, EXCLUSIVE VIDRO | M2 | 1 | 471.62 | 471.62 |  | 0
06.04 | IOPES | 80102 | VIDRO PLANO TRANSPARENTE LISO, COM 4 MM DE ESPESSURA | M2 | 1 | 121.82 | 121.82 |  | 0
06.05 | IOPES | 190302 | PINTURA COM TINTA ESMALTE SINTÉTICO, MARCAS DE REFERÊNCIA SUVINIL, CORAL OU METALATEX, INCLUSIVE FUNDO BRANCONIVELADOR, EM MADEIRA, A DUAS DEMÃOS | M2 | 40.68 | 22.9 | 931.57 |  | 0
06.06 | IOPES | 50203 | FORNECIMENTO E INSTALAÇÃO DE PORTA PARA DIVISÓRIA DE 80 X 210 CM INCLUINDO DOBRADIÇAS E FECHADURA INTERNA | UNID | 1 | 351.65 | 351.65 |  | 0
7 |  |  | SERVIÇÕS DIVERSOS |  |  |  | 2243.89 |  | 0
07.01 | IOPES | 170116 | VASO SANITÁRIO PADRÃO POPULAR COMPLETO COM ACESSÓRIOS PARA LIGAÇÃO, MARCAS DE REFERÊNCIA DECA, CELITE OU IDEAL STANDARD, INCLUSIVE ASSENTO PLÁSTICO | UNID | 2 | 391.55 | 783.1 |  | 0
07.02 | IOPES | 170117 | LAVATÓRIO DE LOUÇA BRANCA, PADRÃO POPULAR, MARCAS DE REFERÊNCIA DECA, CELITE OU IDEAL STANDARD, INCLUSIVE ACESSÓRIOS EM PVC, EXCETO TORNEIRA | UNID | 2 | 183.22 | 366.44 |  | 0
07.03 | IOPES | 170304 | TORNEIRA PRESSÃO CROMADA DIÂM. 1/2" PARA LAVATÓRIO, MARCAS DE REFERÊNCIA FABRIMAR, DECA OU DOCOL | UNID | 2 | 128.94 | 257.88 |  | 0
07.04 | IOPES | 50202 | FORNECIMENTO E INSTALAÇÃO DE DIVISÓRIAS NOVAS COM ACABAMENTO DE CHAPA DE FIBRA DE MADEIRA, SISTEMA DE MONTAGEM SIMPLIFICADO, ESPESSURA DE 35MM E MIOLO EM COLMÉIA NO PADRÃO PAINEL/PAINEL | M² | 7.4 | 90.75 | 671.55 |  | 0
07.05 | SINAPI | 95544 | PAPELEIRA DE PAREDE EM METAL CROMADO SEM TAMPA, INCLUSO FIXAÇÃO. AF_10/2016 | UNID | 2 | 35.91 | 71.82 |  | 0
07.06 | IOPES | 142107 | RALO SIFONADO EM PVC 100X100MM, COM GRELHA PVC | UNID | 2 | 46.55 | 93.1 |  | 0
8 |  |  | LIMPEZA |  |  |  | 1313.4 |  | 0
08.01 | IOPES | 200401 | LIMPEZA GERAL DA OBRA (EDIFICAÇÃO) | M2 | 131.34 | 10 | 1313.4 |  | 0
TOTAL | [6 empty] | 35815.42 |  | 0
Alex Nali Ferreira Engenheiro Civil PMCC CREA ES-039390/D