## ORÇAMENTO
PREFEITURA DE CONCEIÇÃO DO CASTELO
Av. José Grilo, 152 - Centro
Conceição do Castelo - ES - CEP 29370-000
Telefone (28) 3547-1310
PLANILHA ORÇAMENTÁRIA
Obra |  | REFORMA DA UNIDADE DE SAÚDE NA COMUNIDADE DO TAQUARUSSU
Local |  | COMUNIDADE NA ZONA RURAL, CONCEIÇÃO DO CASTELO
Proprietário |  | PREFEITURA DE CONCEIÇÃO DO CASTELO - ES
Referencial de preços |  | IOPES (JAN/2018) / SINAPI (DEZ/2017)
Data base |  | DEZEMBRO/2017 E JANEIRO/2018
BDI |  | 26.58%
Encargos Sociais (IOPES) |  | 128,33% (hora)
Orçamentista |  | ALEX NALI FERREIRA
ITEM | FONTE | CÓDIGO | ESPECIFICAÇÃO | CONTRATADO |  |  |  | PROPOSTA DA EMPRESA
|  |  |  | UNID. | QUANT. | VALOR UNITÁRIO | VALOR TOTAL | VALOR UNITÁRIO | VALOR TOTAL
1 |  |  | SERVIÇOS PRELIMINARES
01.01 | IOPES | 20305 | PLACA DE OBRA NAS DIMENSÕES DE 2.0 X 4.0 M, PADRÃO IOPES | M2 | 2.5 | 237.87 | 594.68 |  | 0
01.02 | IOPES | 20346 | LOCAÇÃO DE ANDAIME METÁLICO PARA FACHADA - TIPO TORRE (ALUGUEL MENSAL) | M | 256 | 8.64 | 2211.84 |  | 0
001 |  |  | SUB-TOTAL 01 |  |  |  | 2806.52 |  | 0
2 |  |  | DEMOLIÇÕES E RETIRADAS
02.01 | SINAPI | 97647 | REMOÇÃO DE TELHAS, DE FIBROCIMENTO, METÁLICA E CERÂMICA, DE FORMA MANUAL, SEM REAPROVEITAMENTO. AF_12/2017 | M2 | 256 | 2.89 | 739.84 |  | 0
02.02 | SINAPI | 97642 | REMOÇÃO DE TRAMA METÁLICA OU DE MADEIRA PARA FORRO, DE FORMA MANUAL SEM APROVEITAMENTO | M2 | 24.94 | 2.87 | 71.58 |  | 0
002 |  |  | SUB-TOTAL 01 |  |  |  | 811.42 |  | 0
3 |  |  | REVESTIMENTO / PINTURA DE PAREDES
03.01 | IOPES | 10246 | LIXAMENTO DE PAREDE COM PINTURA ANTIGA PVA PARA RECEBIMENTO DE NOVA CAMADA DE TINTA | M2 | 119.9 | 3.07 | 368.09 |  | 0
03.02 | IOPES | 190104 | PINTURA COM TINTA LÁTEX PVA, MARCAS DE REFERÊNCIA SUVINIL, CORAL OU METALATEX, INCLUSIVE SELADOR EM PAREDES E FORROS, A TRÊS DEMÃOS | M2 | 73.02 | 20.93 | 1528.31 |  | 0
03.03 | IOPES | 190106 | PINTURA COM TINTA ACRÍLICA, MARCAS DE REFERÊNCIA SUVINIL, CORAL OU METALATEX, INCLUSIVE SELADOR ACRÍLICO, EM PAREDES E FORROS, A TRÊS DEMÃOS | M2 | 46.88 | 22.15 | 1038.39 |  | 0
03.04 | IOPES | 190302 | PINTURA COM TINTA ESMALTE SINTÉTICO, MARCAS DE REFERÊNCIA SUVINIL, CORAL OU METALATEX, INCLUSIVE FUNDO BRANCO NIVELADOR, EM MADEIRA, A DUAS DEMÃOS | M2 | 34.85 | 22.9 | 798.07 |  | 0
03.05 | IOPES | 120301 | EMBOÇO DE ARGAMASSA DE CIMENTO, CAL HIDRATADA CH1 E AREIA MÉDIA OU GROSSA LAVADA NO TRAÇO 1:0.5:6, ESPESSURA 20 MM | M2 | 103.14 | 27.87 | 2874.51 |  | 0
03.06 | IOPES | 120224 | ASSENTAMENTO DE REVESTIMENTO CERÂMICO COM CIMENTO COLANTE, EXCL. REJUNTAMENTO E CERÂMICA | M2 | 42.06 | 13.49 | 567.39 |  | 0
03.07 | IOPES | 120220 | CERÂMICA 10 X 10 CM, MARCAS DE REFERÊNCIA ELIANE, CECRISA OU PORTOBELLO, NAS CORES BRANCO OU AREIA, COM REJUNTE ESP. 0.5 CM, EMPREGANDO ARGAMASSA COLANTE | M2 | 19.49 | 64.61 | 1259.25 |  | 0
03.08 | SINAPI | 87265 | REVESTIMENTO CERÂMICO PARA PAREDES INTERNAS COM PLACAS TIPO ESMALTADA EXTRA DE DIMENSÕES 20X20 CM APLICADAS EM AMBIENTES DE ÁREA MAIOR QUE 5 M² NA ALTURA INTEIRA DAS PAREDES. AF_06/2014 | M2 | 41.59 | 55.29 | 2299.51 |  | 0
003 |  |  | SUB-TOTAL 03 |  |  |  | 10733.52 |  | 0
4 |  |  | ESQUADRIAS
04.01 | IOPES | 61303 | PORTA EM MADEIRA DE LEI TIPO ANGELIM PEDRA OU EQUIV.C/ENCHIMENTO EM MADEIRA 1A.QUALIDADE ESP. 30MM P/ PINTURA, INCLUSIVE ALIZARES, DOBRADIÇAS E FECHADURA EXTERNA EM LATÃO CROMADO LAFONTE OU EQUIV., EXCLUSIVE MARCO, NAS DIM.: 0.80 X 2.10 M | UN | 2 | 782.06 | 1564.12 |  | 0
04.02 | IOPES | 210302 | CORRIMÃO DE TUBO DE FERRO GALVANIZADO DIÂMETRO 3" COM CHUMBADORES A CADA 1.50M, INCLUSIVE PINTURA A ÓLEO OU ESMALTE | M | 35.5 | 191.66 | 6803.93 |  | 0
004 |  |  | SUB-TOTAL 04 |  |  |  | 8368.05 |  | 0
5 |  |  | COBERTURA
05.01 | SINAPI | 92540 | TRAMA DE MADEIRA COMPOSTA POR RIPAS, CAIBROS E TERÇAS PARA TELHADOS DE MAIS QUE 2 ÁGUAS PARA TELHA DE ENCAIXE DE CERÂMICA OU DE CONCRETO, INCLUSO TRANSPORTE VERTICAL. AF_12/2015 | M2 | 34.85 | 75.34 | 2625.6 |  | 0
05.02 | COMPOSIÇÃO | CPU 01 | COBERTURA NOVA DE TELHAS CERÂMICAS ESMALTADAS TIPO AMERICANA INCLUSIVE CUMEEIRA (TELHAS COMPRADAS NA FÁBRICA, POSTO OBRA) | M2 | 116.18 | 99.55 | 11565.72 |  | 0
05.03 | IOPES | 110210 | FORRO PVC BRANCO L = 20 CM, FRISADO, COLOCADO | M2 | 24.94 | 47.38 | 1181.66 |  | 0
005 |  |  | SUB-TOTAL 06 |  |  |  | 15372.98 |  | 0
6 |  |  | LIMPEZA
06.01 | IOPES | 200401 | LIMPEZA FINAL DA OBRA | M2 | 102.06 | 10 | 1020.6 |  | 0
06.02 | SINAPI | 99826 | LIMPEZA FORRO | M2 | 13.05 | 1.3 | 16.97 |  | 0
006 |  |  | SUB-TOTAL 06 |  |  |  | 1037.57 |  | 0
TOTAL | [6 empty] | 39130.06 |  | 0
ALEX NALI FERREIRA Engenheiro Civil PMCC CREA ES-039390/D