## ORÇAMENTO
PREFEITURA DE CONCEIÇÃO DO CASTELO
Av. José Grilo, 152 - Centro
Conceição do Castelo - ES - CEP 29370-000
Telefone (28) 3547-1310
PLANILHA ORÇAMENTÁRIA
Obra |  | REFORMA DA UNIDADE DE SAÚDE DA COMUNIDADE DO CANTINHO DO CÉU
Local |  | CANTINHO DO CÉU, ZONA RURAL, CONCEIÇÃO DO CASTELO - ES, CEP: 29.370-00
Proprietário |  | PREFEITURA MUNICIPAL DE CONCEIÇÃO DO CASTELO - ES
Referencial de preços |  | IOPES/SINAPI (MAR/2019)
Data base |  | OUT/2019
BDI |  | 26.58%
Encargos Sociais (IOPES) |  | 128,33% (hora)
Orçamentista |  | ALEX NALI FERREIRA
ITEM | FONTE | CÓDIGO | ESPECIFICAÇÃO | CONTRATADO |  |  |  | PROPOSTA DA EMPRESA
|  |  |  | UNID. | QUANT. | VALOR | VALOR TOTAL | VALOR UNITÁRIO | VALOR TOTAL
UNITÁRIO
1 |  |  | SERVIÇOS PRELIMINARES |  |  |  | 1009.4 |  | 0
01.01 | IOPES | 20305 | PLACA DE OBRA NAS DIMENSÕES DE 2.0 X 4.0 M, PADRÃO IOPES | M2 | 2.5 | 237.87 | 594.68 |  | 0
01.02 | IOPES | 20346 | LOCAÇÃO DE ANDAIME METÁLICO PARA FACHADA - TIPO TORRE (ALUGUEL MENSAL) | M | 48 | 8.64 | 414.72 |  | 0
2 |  |  | DEMOLIÇÕES E RETIRADAS |  |  |  | 1719.84 |  | 0
02.01 | SINAPI | 97647 | REMOÇÃO DE TELHAS, DE FIBROCIMENTO, METÁLICA E CERÂMICA, DE FORMA MANUAL, SEM REAPROVEITAMENTO. AF_12/2017 | M2 | 88.67 | 2.89 | 256.26 |  | 0
02.02 | SINAPI | 97650 | REMOÇÃO DE TRAMA DE MADEIRA PARA COBERTURA, DE FORMA MANUAL, SEM REAPROVEITAMENTO. AF_12/2017 | M2 | 88.67 | 6.2 | 549.75 |  | 0
02.03 | SINAPI | 97622 | DEMOLIÇÃO DE ALVENARIA DE BLOCO FURADO, DE FORMA MANUAL, SEM REAPROVEITAMENTO. AF_12/2017 | M3 | 1.63 | 47.83 | 77.96 |  | 0
02.04 | IOPES | 10228 | DEMOLIÇÃO DE FORRO DE MADEIRA, SEM REAPROVEITAMENTO | M2 | 3.51 | 5.5 | 19.31 |  | 0
02.05 | IOPES | 10214 | RETIRADA DE PORTAS E JANELAS DE MADEIRA, INCLUSIVE BATENTES | M2 | 8.52 | 12.98 | 110.59 |  | 0
02.06 | SINAPI | 97631 | DEMOLIÇÃO DE ARGAMASSAS, DE FORMA MANUAL, SEM REAPROVEITAMENTO. AF_12/2017 | M2 | 169.15 | 2.84 | 480.39 |  | 0
02.07 | IOPES | 10223 | RETIRADA DE APARELHOS SANITÁRIOS | UNID | 4 | 16.85 | 67.4 |  | 0
02.08 | IOPES | 10206 | DEMOLIÇÃO DE REVESTIMENTO COM AZULEJOS | M2 | 3.9 | 40.56 | 158.18 |  | 0
3 |  |  | REVESTIMENTO / PINTURA DE PAREDES |  |  |  | 17793.53 |  | 0
03.01 | SINAPI | 87879 | CHAPISCO APLICADO EM ALVENARIAS E ESTRUTURAS DE CONCRETO INTERNAS, COM COLHER DE PEDREIRO. ARGAMASSA TRAÇO 1:3 COM PREPARO EM BETONEIRA 400 L. AF_06/2014 | M2 | 169.15 | 3.47 | 586.95 |  | 0
03.02 | SINAPI | 87529 | MASSA ÚNICA, PARA RECEBIMENTO DE PINTURA, EM ARGAMASSA TRAÇO 1:2:8, PREPARO MECÂNICO COM BETONEIRA 400L, APLICADA MANUALMENTE EM FACES INTERNAS DE PAREDES, ESPESSURA DE 20MM, COM EXECUÇÃO DE TALISCAS. AF_06/2014 | M2 | 169.15 | 31.38 | 5307.93 |  | 0
03.03 | IOPES | 10246 | LIXAMENTO DE PAREDE COM PINTURA ANTIGA PVA PARA RECEBIMENTO DE NOVA CAMADA DE TINTA | M2 | 169.15 | 3.07 | 519.29 |  | 0
03.04 | SINAPI | 88489 | APLICAÇÃO MANUAL DE PINTURA COM TINTA LÁTEX ACRÍLICA EM PAREDES, DUAS DEMÃOS. AF_06/2014 | M2 | 338.3 | 14.24 | 4817.39 |  | 0
03.05 | SINAPI | 88485 | APLICAÇÃO DE FUNDO SELADOR ACRÍLICO EM PAREDES, UMA DEMÃO. AF_06/2014 | M2 | 338.3 | 2.9 | 981.07 |  | 0
03.06 | IOPES | 120220 | CERÂMICA 10 X 10 CM, MARCAS DE REFERÊNCIA ELIANE, CECRISA OU PORTOBELLO, NAS CORES BRANCO OU AREIA, COM REJUNTE ESP. 0.5 CM, EMPREGANDO ARGAMASSA COLANTE | M2 | 13.4 | 64.61 | 865.77 |  | 0
03.07 | SINAPI | 87265 | REVESTIMENTO CERÂMICO PARA PAREDES INTERNAS COM PLACAS TIPO ESMALTADA EXTRA DE DIMENSÕES 20X20 CM APLICADAS EM AMBIENTES DE ÁREA MAIOR QUE 5 M² NA ALTURA INTEIRA DAS PAREDES. AF_06/2014 | M2 | 85.28 | 55.29 | 4715.13 |  | 0
4 |  |  | PISO |  |  |  | 2435.3 |  | 0
04.01 | SINAPI | 87248 | REVESTIMENTO CERÂMICO PARA PISO COM PLACAS TIPO ESMALTADA EXTRA DE DIMENSÕES 35X35 CM APLICADA EM AMBIENTES DE ÁREA MAIOR QUE 10 M2. AF_06/2014 | M2 | 57.11 | 38.02 | 2171.32 |  | 0
04.02 | IOPES | 130308 | SOLEIRA DE GRANITO ESP. 2 CM E LARGURA DE 15 CM | M | 5.6 | 47.14 | 263.98 |  | 0
5 |  |  | COBERTURA |  |  |  | 19436.25 |  | 0
05.01 | SINAPI | 92543 | TRAMA DE MADEIRA COMPOSTA POR TERÇAS PARA TELHADOS DE ATÉ 2 ÁGUAS PARA TELHA ONDULADA DE FIBROCIMENTO, METÁLICA, PLÁSTICA OU TERMOACÚSTICA, INCLUSO TRANSPORTE VERTICAL. AF_12/2015 | M2 | 88.67 | 18.57 | 1646.6 |  | 0
05.02 | SINAPI | 92558 | FABRICAÇÃO E INSTALAÇÃO DE TESOURA INTEIRA EM MADEIRA NÃO APARELHADA, VÃO DE 6 M, PARA TELHA ONDULADA DE FIBROCIMENTO, METÁLICA, PLÁSTICA OU TERMOACÚSTICA, INCLUSO IÇAMENTO. AF_12/2015 | UN | 2 | 1216.45 | 2432.9 |  | 0
05.03 | IOPES | 90221 | COBERT. TELHA TERMOACUST TIPO FORRO AÇO GALV TRAPEZ. 40, E=0.43MM, PINT. FACE. SUP. COR BRANCA, FACE INF. PLANA REVEST. PELICULA PVC TEXT., INCL. ACESS. FIX. NUCLEO ISOLANTE POLIURETANO (INJEÇÃO CONTÍNUA) E=30MM, REF. ISOESTE, STO ANDRÉ, ETERNIT, METFORM OU EQU | M2 | 88.67 | 117.2 | 10392.12 |  | 0
05.04 | IOPES | 110210 | FORRO PVC BRANCO L = 20 CM, FRISADO, COLOCADO | M2 | 68.59 | 47.38 | 3249.79 |  | 0
05.05 | IOPES | 40601 | LAJE PRÉ-FABRICADA TRELIÇADA PARA FORRO SIMPLES REVESTIDO, VÃO ATÉ 3.5M, CAPEAMENTO 2CM, ESP. 10CM, FCK = 150KG/CM2 | M2 | 3.51 | 75.18 | 263.88 |  | 0
05.06 | SINAPI | 94228 | CALHA EM CHAPA DE AÇO GALVANIZADO NÚMERO 24, DESENVOLVIMENTO DE 50 CM, INCLUSO TRANSPORTE VERTICAL. AF_06/2016 | M | 20.35 | 71.3 | 1450.96 |  | 0
6 |  |  | ESQUADRIAS |  |  |  | 10502.66 |  | 0
06.01 | SINAPI | 84845 | JANELA DE MADEIRA TIPO VENEZIANA. DE ABRIR, INCLUSAS GUARNICOES E FERRAGENS | M2 | 4.1 | 1158.5 | 4749.85 |  | 0
06.02 | IOPES | 71702 | BÁSCULA PARA VIDRO EM ALUMÍNIO ANODIZADO COR NATURAL, LINHA 25, COMPLETA, COM TRANCA, CAIXILHO, ALIZAR E CONTRAMARCO, EXCLUSIVE VIDRO | M2 | 0.48 | 471.51 | 226.32 |  | 0
06.03 | IOPES | 80102 | VIDRO PLANO TRANSPARENTE LISO, COM 4 MM DE ESPESSURA | M2 | 0.48 | 121.79 | 58.46 |  | 0
06.04 | IOPES | 71105 | GRADE DE FERRO EM BARRA CHATA, INCLUSIVE CHUMBAMENTO | M2 | 6.59 | 251.25 | 1655.74 |  | 0
06.05 | IOPES | 40806 | LIMPEZA DE AÇO COM LIXAMENTO E ESCOVAMENTO COM ESCOVA DE AÇO, ATÉ A COMPLETA REMOÇÃO DE PARTÍCULAS SOLTAS, MATERIAIS INDESEJÁVEIS E CORROSÃO | M2 | 12.15 | 21.42 | 260.25 |  | 0
06.06 | IOPES | 160718 | PINTURA COM TINTA ESMALTE SINTÉTICO SUVINIL, CORAL OU METALATEX A DUAS DEMÃOS, INCLUSIVE FUNDO ANTI CORROSIVO A UMA DEMÃO, EM METAL | M2 | 12.15 | 19.66 | 238.87 |  | 0
06.07 | SINAPI | 90842 | KIT DE PORTA DE MADEIRA PARA PINTURA, SEMI-OCA (LEVE OU MÉDIA), PADRÃO MÉDIO, 70X210CM, ESPESSURA DE 3,5CM, ITENS INCLUSOS: DOBRADIÇAS, MONTAGEM E INSTALAÇÃO DO BATENTE, FECHADURA COM EXECUÇÃO DO FURO - FORNECIMENTO E INSTALAÇÃO. AF_08/2015 | UN | 1 | 798.99 | 798.99 |  | 0
06.08 | SINAPI | 90843 | KIT DE PORTA DE MADEIRA PARA PINTURA, SEMI-OCA (LEVE OU MÉDIA), PADRÃO MÉDIO, 80X210CM, ESPESSURA DE 3,5CM, ITENS INCLUSOS: DOBRADIÇAS, MONTAGEM E INSTALAÇÃO DO BATENTE, FECHADURA COM EXECUÇÃO DO FURO - FORNECIMENTO E INSTALAÇÃO. AF_08/2015 | UN | 1 | 828.99 | 828.99 |  | 0
06.09 | SINAPI | 90844 | KIT DE PORTA DE MADEIRA PARA PINTURA, SEMI-OCA (LEVE OU MÉDIA), PADRÃO MÉDIO, 90X210CM, ESPESSURA DE 3,5CM, ITENS INCLUSOS: DOBRADIÇAS, MONTAGEM E INSTALAÇÃO DO BATENTE, FECHADURA COM EXECUÇÃO DO FURO - FORNECIMENTO E INSTALAÇÃO. AF_08/2015 | UN | 1 | 863.31 | 863.31 |  | 0
06.10 | IOPES | 190302 | PINTURA COM TINTA ESMALTE SINTÉTICO, MARCAS DE REFERÊNCIA SUVINIL, CORAL OU METALATEX, INCLUSIVE FUNDO BRANCONIVELADOR, EM MADEIRA, A DUAS DEMÃOS | M2 | 5.04 | 22.9 | 115.42 |  | 0
06.11 | IOPES | 130317 | PEITORIL DE GRANITO CINZA POLIDO, 15 CM, ESP. 3CM | M | 4.6 | 77.15 | 354.89 |  | 0
06.12 | IOPES | 50203 | FORNECIMENTO E INSTALAÇÃO DE PORTA PARA DIVISÓRIA DE 80 X 210 CM INCLUINDO DOBRADIÇAS E FECHADURA INTERNA | UNID | 1 | 351.57 | 351.57 |  | 0
7 |  |  | VEDAÇÃO |  |  |  | 5825.43 |  | 0
07.01 | IOPES | 50606 | ALVENARIA DE BLOCOS CERÂMICOS 10 FUROS 10X20X20CM, ASSENTADOS C/ARGAMASSA DE CIMENTO, CAL HIDRATADA CH1 E AREIA TRAÇO 1:0,5:8, ESP. DAS JUNTAS 12MM E ESP. DAS PAREDES S/REVESTIMENTO, 10CM (BLOCO COMPRADO NA FÁBRICA, POSTO OBRA) | M2 | 7.08 | 51.81 | 366.81 |  | 0
07.02 | IOPES | 50202 | FORNECIMENTO E INSTALAÇÃO DE DIVISÓRIAS NOVAS COM ACABAMENTO DE CHAPA DE FIBRA DE MADEIRA, SISTEMA DE MONTAGEM SIMPLIFICADO, ESPESSURA DE 35MM E MIOLO EM COLMÉIA NO PADRÃO PAINEL/PAINEL | M² | 60.17 | 90.72 | 5458.62 |  | 0
8 |  |  | INSTALAÇÕES ELÉTRICAS |  |  |  | 3806.63 |  | 0
08.01 | SINAPI | 93128 | PONTO DE ILUMINAÇÃO RESIDENCIAL INCLUINDO INTERRUPTOR SIMPLES, CAIXA ELÉTRICA, ELETRODUTO, CABO, RASGO, QUEBRA E CHUMBAMENTO (EXCLUINDO LUMINÁRIA E LÂMPADA). AF_01/2016 | UN | 5 | 134.72 | 673.6 |  | 0
08.02 | IOPES | 151803 | PONTO PADRÃO DE TOMADA 2 PÓLOS MAIS TERRA - CONSIDERANDO ELETRODUTO PVC RÍGIDO DE 3/4" INCLUSIVE CONEXÕES (5.0M), FIO ISOLADO PVC DE 2.5MM2 (16.5M) E CAIXA ESTAMPADA 4X2" (1 UND) | UN | 9 | 147.75 | 1329.75 |  | 0
08.03 | IOPES | 151809 | PONTO PADRÃO DE INTERRUPTOR DE 2 TECLAS SIMPLES - CONSIDERANDO ELETRODUTO PVC RÍGIDO DE 3/4" INCLUSIVE CONEXÕES (3.3M), FIO ISOLADO PVC DE 2.5MM2 (17.2M) E CAIXA ESTAMPADA 4X2" (1 UND)T | UN | 4 | 147.75 | 591 |  | 0
08.04 | IOPES | 180101 | LUMINÁRIA P/ DUAS LÂMPADAS FLUORESCENTES 20W, COMPLETA, C/ REATOR DUPLO-127V PARTIDA RÁPIDA E ALTO FATOR DE POTÊNCIA, SOQUETE ANTIVIBRATÓRIO E LÂMPADA FLUORESCENTE 20W-127VPARTIDA RÁPIDA E ALTO FATOR | UN | 5 | 105.98 | 529.9 |  | 0
08.05 | IOPES | 180201 | TOMADA PADRÃO BRASILEIRO LINHA BRANCA, NBR 14136 2 POLOS + TERRA 10A/250V, COM PLACA 4X2" | UN | 9 | 30.27 | 272.43 |  | 0
08.06 | IOPES | 180204 | INTERRUPTOR DE UMA TECLA SIMPLES 10A/250V, COM PLACA 4X2" | UN | 3 | 26.81 | 80.43 |  | 0
08.07 | IOPES | 180205 | INTERRUPTOR DE DUAS TECLAS SIMPLES 10A/250V, COM PLACA 4X2" | UN | 1 | 42.74 | 42.74 |  | 0
08.08 | IOPES | 150302 | QUADRO DE DISTRIBUIÇÃO PARA 06 CIRCUITOS, INCLUSIVE 4 DISJUNTORES MONOPOLAR | UN | 1 | 286.78 | 286.78 |  | 0
9 |  |  | INSTALAÇÕES HIDROSSANITÁRIAS |  |  |  | 5361.55 |  | 0
09.01 | IOPES | 140701 | PONTO DE ÁGUA FRIA (LAVATÓRIO, TANQUE, PIA DE COZINHA, ETC...) | UN | 1 | 83.37 | 83.37 |  | 0
09.02 | IOPES | 140702 | PONTO COM REGISTRO DE PRESSÃO (CHUVEIRO, CAIXA DE DESCARGA, ETC...) | UN | 1 | 167.59 | 167.59 |  | 0
09.03 | IOPES | 140706 | PONTO PARA ESGOTO SECUNDÁRIO (PIA, LAVATÓRIO, MICTÓRIO, TANQUE, BIDÊ, ETC...) | UN | 1 | 77.05 | 77.05 |  | 0
09.04 | IOPES | 170131 | LAVATÓRIO DE LOUÇA BRANCA COM COLUNA SUSPENSA - REF L51 + CS 1V, COR BRANCA, INCLUSIVE SIFÃO, VÁLVULA E ENGATES CROMADOS, EXCLUSIVE TORNEIRA, PARA PNE | UN | 1 | 944.06 | 944.06 |  | 0
09.05 | IOPES | 170135 | BACIA SIFONADA DE LOUÇA BRANCA PARA PORTADORES DE NECESSIDADES ESPECIAIS, VOGUE PLUS CONFORTO - LINHA CONFORTO, MOD P51, INCL. ASSENTO COM ABERTURA FRONTAL, REF.AP52,MARCA DE REF. DECA OU EQUIVALENTE | UNID | 1 | 1818.87 | 1818.87 |  | 0
09.06 | IOPES | 170304 | TORNEIRA PRESSÃO CROMADA DIÂM. 1/2" PARA LAVATÓRIO, MARCAS DE REFERÊNCIA FABRIMAR, DECA OU DOCOL | UN | 2 | 128.91 | 257.82 |  | 0
09.07 | IOPES | 170315 | TORNEIRA PRESSÃO CROMADA DIAM. 1/2" PARA PIA, MARCAS DE REFERÊNCIA FABRIMAR, DECA OU DOCOL | UN | 1 | 112.27 | 112.27 |  | 0
09.08 | IOPES | 170547 | RESERVATÓRIO DE POLIETILENO DE 310L, INCLUSIVE PEÇA DE MADEIRA 6 X 16 CM P/ APOIO, EXCLUSIVE FLANGE E TORNEIRA DE BÓIA | UN | 1 | 583.17 | 583.17 |  | 0
09.09 | IOPES | 141522 | ADAPTADOR DE PVC SOLDÁVEL COM FLANGES LIVRES PARA CAIXA D'ÁGUA, DIÂMETRO 25MM (3/4") | UN | 5 | 16.92 | 84.6 |  | 0
09.10 | IOPES | 142119 | TORNEIRA DE BÓIA DE PVC, DIÂM. 3/4" (20MM) | UN | 1 | 94.05 | 94.05 |  | 0
09.11 | IOPES | 141909 | TUBO DE PVC RÍGIDO SOLDÁVEL BRANCO, PARA ESGOTO, DIÂMETRO 100MM (4"), INCLUSIVE CONEXÕES | M | 10 | 61.29 | 612.9 |  | 0
09.12 | IOPES | 170117 | LAVATÓRIO DE LOUÇA BRANCA, PADRÃO POPULAR, MARCAS DE REFERÊNCIA DECA, CELITE OU IDEAL STANDARD, INCLUSIVE ACESSÓRIOS EM PVC, EXCETO TORNEIRA | UNID | 1 | 183.18 | 183.18 |  | 0
09.13 | COMPOSIÇÃO | 02 | BARRA DE APOIO RETA, EM ACO INOX POLIDO, COMPRIMENTO 80CM, DIAMETRO MINIMO 3 CM | UNID | 2 | 130.09 | 260.18 |  | 0
09.14 | IOPES | 142107 | RALO SIFONADO EM PVC 100X100MM, COM GRELHA PVC | UNID | 1 | 46.54 | 46.54 |  | 0
09.15 | SINAPI | 95544 | PAPELEIRA DE PAREDE EM METAL CROMADO SEM TAMPA, INCLUSO FIXAÇÃO. AF_10/2016 | UNID | 1 | 35.9 | 35.9 |  | 0
10 |  |  | RAMPA |  |  |  | 2638.59 |  | 0
10.01 | SINAPI | 89453 | ALVENARIA DE BLOCOS DE CONCRETO ESTRUTURAL 14X19X39 CM, (ESPESSURA 14CM), FBK = 4,5 MPA, PARA PAREDES COM ÁREA LÍQUIDA MENOR QUE 6M², SEM VÃOS, UTILIZANDO PALHETA. AF_12/2014 | M2 | 4.33 | 63.96 | 276.95 |  | 0
10.02 | SINAPI | 87879 | CHAPISCO APLICADO EM ALVENARIAS E ESTRUTURAS DE CONCRETO INTERNAS, COM COLHER DE PEDREIRO. ARGAMASSA TRAÇO 1:3 COM PREPARO EM BETONEIRA 400 L. AF_06/2014 | M2 | 1.07 | 3.47 | 3.71 |  | 0
10.03 | SINAPI | 87775 | REBOCO TIPO PAULISTA DE ARGAMASSA DE CIMENTO, CAL HIDRATADA CH1 E AREIA LAVADA TRAÇO 1:0.5:6, ESPESSURA 25 MM | M2 | 1.07 | 49.78 | 53.26 |  | 0
10.04 | IOPES | 190106 | PINTURA COM TINTA ACRÍLICA, MARCAS DE REFERÊNCIA SUVINIL, CORAL OU METALATEX, INCLUSIVE SELADOR ACRÍLICO, EM PAREDES E FORROS, A TRÊS DEMÃOS | M2 | 1.07 | 22.15 | 23.7 |  | 0
10.05 | IOPES | 30206 | ATERRO MANUAL PARA REGULARIZAÇÃO DO TERRENO EM AREIA, INCLUSIVE ADENSAMENTO HIDRÁULICO E FORNECIMENTO DO MATERIAL (MÁXIMO DE 100M3) | M3 | 3.76 | 123.34 | 463.76 |  | 0
10.06 | IOPES | 30203 | LASTRO DE BRITA 3 E 4, APILOADO MANUALMENTE | M3 | 0.33 | 160.1 | 52.83 |  | 0
10.07 | IOPES | 130109 | LASTRO REGULARIZADO E IMPERMEABILIZADO DE CONCRETO NÃO ESTRUTURAL, ESPESSURA DE 8 CM | M2 | 6.64 | 62.5 | 415 |  | 0
10.08 | IOPES | 210301 | GUARDA CORPO DE TUBO DE FERRO GALVANIZADO, DIÂM. 3" E 2", H=0.8 M INCLUSIVE PINTURA A ÓLEO OU ESMALTE | M | 5.53 | 244.01 | 1349.38 |  | 0
11 |  |  | LIMPEZA |  |  |  | 631.8 |  | 0
11.01 | IOPES | 200401 | LIMPEZA GERAL DA OBRA (EDIFICAÇÃO) | M2 | 63.18 | 10 | 631.8 |  | 0
TOTAL | [6 empty] | 71160.98 |  | 0
Alex Nali Ferreira Engenheiro Civil PMCC CREA ES-039390/D