## Preço
PREFEITURA DE CONCEIÇÃO DO CASTELO
PROPONENTE: |  | Prefeitura Municipal de Conceição do Castelo - ES |  |  |  | BDI: | 25.22%
OBRA: |  | Quadra de Monforte Frio |  |  |  | Leis Sociais: | 90.43%
|  |  |  | Data Base: |  | SINAPI-DEZ/2019 / IOPES-SET/2019
ITEM | REFERÊNCIA |  | DESCRIÇÃO | UNID. | QUANT. | PREÇO ADOTADO | PREÇO TOTAL | PROPOSTA DA EMPRESA
| ORGÃO | CÓDIGO | [5 empty] | PREÇO UNTÁRIO | PREÇO TOTAL
1 |  |  | SERVIÇOS PRELIMINARES
01.01 | SINAPI | 74209/001 | Placa de obra em chapa de aco galvanizado | m2 | 3 | 269.7 | 809.1 |  | 0
01.02 | SINAPI | 97622 | DEMOLIÇÃO DE ALVENARIA DE BLOCO FURADO, DE FORMA MANUAL, SEM REAPROVEITAMENTO. AF_12/2017 | m3 | 21.9931 | 37.79 | 831.0021 |  | 0
01.03 | IOPES | 030101 | Escavação manual em material de 1a. categoria, até 1.50 m de profundidade | m3 | 11.27 | 47.99 | 540.8473 |  | 0
01.04 | IOPES | 030210 | Aterro compactado utilizando compactador de placa vibratória com reaproveitamento do material | m3 | 13.2326 | 26.09 | 345.1707 |  | 0
01.05 | SINAPI | 72900 | TRANSPORTE DE ENTULHO COM CAMINHAO BASCULANTE 6 M3, RODOVIA PAVIMENTADA, DMT 0,5 A 1,0 KM | m3 | 32.805 | 4.31 | 141.4111 |  | 0
01.06 | SINAPI | 97063 | MONTAGEM E DESMONTAGEM DE ANDAIME MODULAR FACHADEIRO, COM PISO METÁLICO, PARA EDIFICAÇÕES COM MÚLTIPLOS PAVIMENTOS (EXCLUSIVE ANDAIME E LIMPEZA). AF_11/2017 | m2 | 461.9538 | 8.62 | 3982.009 |  | 0
|  |  | Subtotal |  |  |  | 6649.5402 |  | 0
2 |  |  | ESTRUTURA
02.01 | IOPES | 040243 | Fornecimento, dobragem e colocação em fôrma, de armadura CA-50 A média, diâmetro de 6.3 a 10.0 mm | kg | 615.9708 | 8.22 | 5063.2734 |  | 0
02.02 | IOPES | 040246 | Fornecimento, dobragem e colocação em fôrma, de armadura CA-60 B fina, diâmetro de 4.0 a 7.0mm | kg | 307.9854 | 8.33 | 2565.5567 |  | 0
02.03 | IOPES | 040330 | Fornecimento e aplicação de concreto USINADO Fck=25 MPa - considerando BOMBEAMENTO (5% de perdas já incluído no custo) (6% de taxa p/concr.bombeavel) | m3 | 15.3993 | 451.3 | 6950.02 |  | 0
02.04 | IOPES | 040250 | Fôrma de tábua de madeira de 2.5x30.0cm, levando-se em conta utilização 3 vezes (incluindo o material, corte, montagem, escoramento e desforma) | m2 | 92.3956 | 75.15 | 6943.86 |  | 0
02.05 | IOPES | 040602 | Laje pré-fabricada treliçada, sobrecarga 300 Kg/m2, vão de 3.5m a 4.3m, capeamento 4cm, esp. 12cm, Fck= 150 Kg/cm2 | m2 | 66.3 | 89.88 | 5959.044 |  | 0
|  |  | Subtotal |  |  |  | 27481.7541 |  | 0
3 |  |  | PAREDES E PAINÉIS
03.01 | SINAPI | 73774/001 | Divisoria em marmorite espessura 35mm, chumbamento no piso e parede com argamassa de cimento e areia, polimento manual, exclusive ferragens | m2 | 3.6 | 272.32 | 980.352 |  | 0
03.02 | SINAPI | 90000 | ARMAÇÃO DE VERGA E CONTRAVERGA DE ALVENARIA ESTRUTURAL; DIÂMETRO DE 10,0 MM. AF_01/2015 | m | 48.7 | 7.08 | 344.796 |  | 0
03.03 | SINAPI | 87489 | Alvenaria de vedação de blocos cerâmicos furados na vertical de 9x19x39cm (espessura 9cm) de paredes com área líquida maior ou igual a 6m² com vãos e argamassa de assentamento com preparo em betoneira. af_06/2014fim | m2 | 188.986 | 36.57 | 6911.3643 |  | 0
03.04 | SINAPI | 89453 | Alvenaria de blocos de concreto estrutural 14x19x39 cm, (espessura 14cm), fbk = 4,5 mpa, para paredes com área líquida menor que 6m², sem vãos, utilizando palheta. af_12/2014 | m2 | 93.219 | 50.53 | 4710.4066 |  | 0
03.05 | SINAPI | 84084 | Apicoamento manual de superficie de concreto | m2 | 17.469 | 5.72 | 99.9284 |  | 0
|  |  | Subtotal |  |  |  | 13046.8473 |  | 0
4 |  |  | ESQUADRIAS
04.01 | SINAPI | 91299 | PORTA DE MADEIRA, TIPO MEXICANA, MACIÇA (PESADA OU SUPERPESADA), 80X210CM, ESPESSURA DE 3,5CM, INCLUSO DOBRADIÇAS - FORNECIMENTO E INSTALAÇÃO. AF_08/2015 | un | 7 | 840.79 | 5885.53 |  | 0
04.02 | SINAPI | 91304 | FECHADURA DE EMBUTIR COM CILINDRO, EXTERNA, COMPLETA, ACABAMENTO PADRÃO POPULAR, INCLUSO EXECUÇÃO DE FURO - FORNECIMENTO E INSTALAÇÃO. AF_08/2015 | un | 7 | 66.46 | 465.22 |  | 0
04.03 | IOPES | 071702 | Báscula para vidro em alumínio anodizado cor natural, linha 25, completa, com tranca, caixilho, alizar e contramarco, inclusive vidro | m2 | 12.64 | 467.31 | 5906.7984 |  | 0
04.05 | SINAPI | 68054 | Portao de ferro em chapa galvanizada plana 14 gsg | m2 | 3.15 | 220.48 | 694.512 |  | 0
04.06 | IOPES | 210315 | Barra de apoio de ferro galvanizado, diâm. 3 cm, comprimento de 80 cm, para sanitário deficientes, inclusive pintura | und | 6 | 129.3397 | 776.04 |  | 0
04.07 | IOPES | 210301 | Guarda corpo de tubo de ferro galvanizado, diâm. 3" e 2", h=0.8 m inclusive pintura a óleo ou esmalte | m | 33.89 | 268.57 | 9101.8373 |  | 0
04.09 | SINAPI | 74136/001 | Porta de aco de enrolar tipo grade, chapa 16 | m2 | 1.5 | 420.39 | 630.585 |  | 0
|  |  | Subtotal |  |  |  | 23460.5227 |  | 0
5 |  |  | COBERTURA
05.01 | IOPES | 090103 | Estrutura de madeira de lei tipo Paraju ou equivalente para cobertura de telha de fibrocimento canalete 49/90, inclusive tratamento com cupinicida, exclusive telhas | m2 | 77.4225 | 70.23 | 5437.2066 |  | 0
05.02 | SINAPI | 94207 | TELHAMENTO COM TELHA ONDULADA DE FIBROCIMENTO E = 6 MM, COM RECOBRIMENTO LATERAL DE 1/4 DE ONDA PARA TELHADO COM INCLINAÇÃO MAIOR QUE 10°, COM ATÉ 2 ÁGUAS, INCLUSO IÇAMENTO. AF_07/2019 | m2 | 77.4225 | 33.95 | 2628.409 |  | 0
|  |  | Subtotal |  |  |  | 8065.6156 |  | 0
6 |  |  | TETOS E FORROS
06.01 | IOPES | 110210 | Forro PVC branco L = 20 cm, frisado, colocado | m2 | 60.885 | 45.29 | 2757.7081 |  | 0
|  |  | Subtotal |  |  |  | 2757.7081 |  | 0
7 |  |  | REVESTIMENTO DE PAREDE
07.01 | SINAPI | 87879 | Chapisco aplicado tanto em pilares e vigas de concreto como em alvenarias de paredes internas, com colher de pedreiro. argamassa traço 1:3 com preparo em betoneira 400l. af_06/2014 | m2 | 168.425 | 2.74 | 461.4982 |  | 0
07.02 | SINAPI | 87899 | Chapisco aplicado tanto em pilares e vigas de concreto como em alvenaria de fachada com presença de vãos, com rolo para textura acrílica. argamassa traço 1:4 e emulsão polimérica (adesivo) com preparo manual. af_06/2014 | m2 | 105.9955 | 5.62 | 595.72 |  | 0
07.03 | SINAPI | 87779 | Emboço ou massa única em argamassa traço 1:2:8, preparo mecânico com betoneira 400 l, aplicada manualmente em panos de fachada com presençade vãos, espessura de 35 mm. af_06/2014 | m2 | 105.9955 | 45.77 | 4851.62 |  | 0
07.04 | SINAPI | 87535 | Emboço, para recebimento de cerâmica, em argamassa traço 1:2:8, preparo mecânico com betoneira 400l, aplicado manualmente em faces internasde paredes de ambientes com área maior que 10m2, espessura de 20mm, com execução de taliscas. af_06/2014 | m2 | 247.1825 | 21.03 | 5198.1954 |  | 0
07.05 | SINAPI | 87273 | Revestimento cerâmico para paredes internas com placas tipo grês ou semi-grês de dimensões 33x45 cm aplicadas em ambientes de área entre 5 m² e 10 m² na altura inteira das paredes. af_06/2014 | m2 | 177.4 | 48.93 | 8680.182 |  | 0
|  |  | Subtotal |  |  |  | 19787.2156 |  | 0
8 |  |  | PISOS INTERNOS E EXTERNOS
08.01 | SINAPI | 87620 | Contrapiso em argamassa traço 1:4 (cimento e areia), preparo mecânicocom betoneira 400 l, aplicado em áreas secas menores que 10m2 sobre laje, aderido, espessura 2cm, acabamento não reforçado. af_06/2014 | m2 | 69.32 | 21.5 | 1490.38 |  | 0
08.02 | IOPES | 130112 | Lastro de concreto não estrutural, espessura de 6 cm | m3 | 5.8108 | 39.91 | 231.8771 |  | 0
08.03 | SINAPI | 87257 | Revestimento cerâmico para piso com placas tipo grês de dimensões 60x60 cm aplicada em ambientes de área maior que 10 m2. af_06/2014 | m2 | 72.14 | 54.27 | 3915.0378 |  | 0
08.04 | IOPES | 130202 | Piso cimentado e=1,5cm c/argamassa 1:3 cimento areia alisado colhersobre base existente. | m2 | 129.7125 | 46.18 | 5990.0078 |  | 0
08.05 | IOPES | 130308 | Soleira de granito esp. 2 cm e largura de 15 cm | m | 2.3 | 52.01 | 119.623 |  | 0
|  |  | Subtotal |  |  |  | 11746.9257 |  | 0
9 |  |  | APARELHOS HIDROSANITÁRIOS
09.01 | SINAPI | 86901 | Cuba de embutir oval em louça branca, 35 x 50cm ou equivalente - fornecimento e instalação. af_12/2013 | un | 3 | 106.56 | 319.68 |  | 0
09.02 | SINAPI | 86888 | Vaso sanitário sifonado com caixa acoplada louça branca - padrão médio- fornecimento e instalação. af_12/2013_p | un | 3 | 360.34 | 1081.02 |  | 0
09.03 | SINAPI | 86878 | Válvula em metal cromado tipo americana 3.1/2" x 1.1/2" para pia - fornecimento e instalação. af_12/2013 | un | 1 | 38.23 | 38.23 |  | 0
09.04 | SINAPI | 86912 | Torneira cromada longa, de parede, 1/2 ou 3/4, para pia de cozinha, umpadrão médio - fornecimento e instalação. af_12/2013 | un | 1 | 33.01 | 33.01 |  | 0
09.05 | IOPES | 170220 | Bancada de granito com espessura de 2 cm | m2 | 5.146 | 361.22 | 1860.283 |  | 0
09.06 | IOPES | 170111 | Papeleira de louça branca, 15x15cm, marcas de referência Deca, Celite ou Ideal Standard. | und | 3 | 79.38 | 238.14 |  | 0
09.07 | SINAPI | 74234/001 | Mictorio sifonado de louca branca com pertences, com registro de pressao 1/2" com canopla cromada acabamento simples e conjunto para fixacao- fornecimento e instalacao | un | 7 | 461.82 | 3232.74 |  | 0
09.08 | IOPES | 170131 | Lavatório de louça branca com coluna suspensa - ref L51 + CS 1v, cor branca, inclusive sifão, válvula e engates cromados, exclusive torneira, para PNE | und | 3 | 966.34 | 2899.02 |  | 0
|  |  | Subtotal |  |  |  | 9702.123 |  | 0
10 |  |  | INSTALAÇÕES ELÉTRICAS
10.01 | IOPES | 150307 | Quadro de distribuição de energia, de embutir, com 18 divisões modulares, com barramento | und | 1 | 449.39 | 449.39 |  | 0
10.02 | SINAPI | 74130/001 | Disjuntor termomagnetico monopolar padrao nema (americano) 10 a 30a 240v, fornecimento e instalacao | un | 6 | 11.52 | 69.12 |  | 0
10.03 | SINAPI | 74130/003 | Disjuntor termomagnetico bipolar padrao nema (americano) 10 a 50a 240v, fornecimento e instalacao | un | 2 | 50.57 | 101.14 |  | 0
10.04 | IOPES | 151324 | Mini-Disjuntor bipolar 63 A, curva C - 5KA 220/127VCA (NBR IEC 60947-2), Ref. Siemens, GE, Schneider ou equivalente | und | 2 | 79.72 | 159.44 |  | 0
10.05 | IOPES | 151337 | Dispositivo de proteção contra surto (DPS) bipolar, tensão nominal máxima 275VCA, corente de surto máxima 40KA. | und | 3 | 179.44 | 538.32 |  | 0
10.06 | SINAPI | 91953 | INTERRUPTOR SIMPLES (1 MÓDULO), 10A/250V, INCLUINDO SUPORTE E PLACA FORNECIMENTO E INSTALAÇÃO. AF_12/2015 | un | 7 | 21.12 | 147.84 |  | 0
10.07 | SINAPI | 85049 | Interruptor simples 2 teclas com tomada conjugados - fornecimento e instalacao | un | 1 | 39.0311 | 39.03 |  | 0
10.08 | SINAPI | 83540 | Tomada de embutir 2p+t 10a/250v c/ placa - fornecimento e instalacao | un | 35 | 15.6275 | 547.05 |  | 0
10.09 | SINAPI | 83555 | Tomada dupla de embutir 2x2p+t 10a/250v c/ placa - fornecimento e instalacao | un | 1 | 27.6861 | 27.69 |  | 0
10.10 | COMP. | 01 | Lampada LED 10W quadrada 21x21 embutir LUZ BRANCA (completa) | und | 15 | 48.7218 | 730.8 |  | 0
10.11 | IOPES | 150628 | Caixa de embutir marca de referência Tigreflex, 4x2" | un | 27 | 7.49 | 202.23 |  | 0
10.12 | SINAPI | 72933 | Eletroduto de pvc flexivel corrugado dn 16mm (1/2") fornecimento e instalacao | m | 212.38 | 5.0088 | 1064.0238 |  | 0
10.13 | IOPES | 142201 | Abertura e fechamento de rasgos em alvenaria, para passagem de tubulações, diâm. 1/2" a 1" | m | 20 | 10.79 | 215.8 |  | 0
10.14 | SINAPI | 91926 | CABO DE COBRE FLEXÍVEL ISOLADO, 2,5 MM², ANTI-CHAMA 450/750 V, PARA CIRCUITOS TERMINAIS - FORNECIMENTO E INSTALAÇÃO. AF_12/2015 | m | 447.66 | 2.44 | 1092.2904 |  | 0
10.15 | SINAPI | 91928 | CABO DE COBRE FLEXÍVEL ISOLADO, 4 MM², ANTI-CHAMA 450/750 V, PARA CIRCUITOS TERMINAIS - FORNECIMENTO E INSTALAÇÃO. AF_12/2015 | m | 204.3 | 3.81 | 778.383 |  | 0
10.16 | SINAPI | 91930 | CABO DE COBRE FLEXÍVEL ISOLADO, 6 MM², ANTI-CHAMA 450/750 V, PARA CIRCUITOS TERMINAIS - FORNECIMENTO E INSTALAÇÃO. AF_12/2015 | m | 124.5 | 5.18 | 644.91 |  | 0
10.17 | IOPES | 150610 | Caixa de aterramento de concreto simples, nas dimensões de 30x30x25cm, com revest. int. em chapisco e reboco, tampa de concreto esp.5cm e lastro de brita esp. 5 cm, incl. haste 5/8"x2400mm | und | 1 | 196.65 | 196.65 |  | 0
|  |  | Subtotal |  |  |  | 7004.1072 |  | 0
11 |  |  | INSTALAÇÕES HIDROSANITÁRIAS
11.01 | IOPES | 170550 | Reservatório de fibra de vidro 2000L, inclusive peça de apoio 6x16 cm, exclusive flanges e torneira de bóia | und | 1 | 1519.04 | 1519.04 |  | 0
11.02 | IOPES | 142119 | Torneira de bóia de PVC, diâm. 3/4" (20mm) | n | 1 | 93.17 | 93.17 |  | 0
11.03 | SINAPI | 74166/002 | Caixa de inspecao em anel de concreto pre moldado, com 950mm de alturatotal. aneis com esp=50mm, diam.=600mm. exclusive tampao e escavacao- fornecimento e instalacao | un | 4 | 244.37 | 977.48 |  | 0
11.04 | IOPES | 140701 | Ponto de água fria (lavatório, tanque, pia de cozinha, etc...) | pt | 7 | 85.91 | 601.37 |  | 0
11.05 | IOPES | 140705 | Ponto para esgoto primário (vaso sanitário) | pt | 3 | 101.71 | 305.13 |  | 0
11.06 | IOPES | 140706 | Ponto para esgoto secundário (pia, lavatório, mictório, tanque, bidê, etc...) | pt | 13 | 79.31 | 1031.03 |  | 0
11.07 | IOPES | 140707 | Ponto para caixa sifonada, inclusive caixa sifonada pvc 150x150x50mm com grelha em pvc | pt | 6 | 139.6 | 837.6 |  | 0
11.08 | IOPES | 140714 | Ponto p/ válvula (mictório) inclusive válvula com acabamento marca de referência Pressmatic Docol, Mod. 17015106 e tubo de ligação p/mictório antivandalismo Pressmatic Mod. 00132606 marca de ref. Docol ou equivalente | und | 7 | 859.02 | 6013.14 |  | 0
11.09 | IOPES | 141410 | Tubo de PVC rígido soldável marrom, diâm. 25mm (3/4"), inclusive conexões | m | 15 | 20.73 | 310.95 |  | 0
11.10 | SINAPI | 94706 | ADAPTADOR COM FLANGE E ANEL DE VEDAÇÃO, PVC, SOLDÁVEL, DN 50 MM X 1 1/2 , INSTALADO EM RESERVAÇÃO DE ÁGUA DE EDIFICAÇÃO QUE POSSUA RESERVATÓRIO DE FIBRA/FIBROCIMENTO FORNECIMENTO E INSTALAÇÃO. AF_06/2016 | un | 2 | 30.38 | 60.76 |  | 0
11.11 | SINAPI | 94703 | ADAPTADOR COM FLANGE E ANEL DE VEDAÇÃO, PVC, SOLDÁVEL, DN 25 MM X 3/4, INSTALADO EM RESERVAÇÃO DE ÁGUA DE EDIFICAÇÃO QUE POSSUA RESERVATÓRIO DE FIBRA/FIBROCIMENTO FORNECIMENTO E INSTALAÇÃO. AF_06/2016 | un | 3 | 14.56 | 43.68 |  | 0
11.12 | SINAPI | 86883 | Sifão do tipo flexível em pvc 3/4" x 1.1/2" - fornecimento e instalação. af_12/2013 | un | 6 | 7.98 | 47.88 |  | 0
11.13 | SINAPI | 90694 | TUBO DE PVC PARA REDE COLETORA DE ESGOTO DE PAREDE MACIÇA, DN 100 MM, JUNTA ELÁSTICA, INSTALADO EM LOCAL COM NÍVEL BAIXO DE INTERFERÊNCIAS -FORNECIMENTO E ASSENTAMENTO. AF_06/2015 | m | 15 | 23.02 | 345.3 |  | 0
11.14 | SINAPI | 89986 | REGISTRO DE GAVETA BRUTO, LATÃO, ROSCÁVEL, 1/2", COM ACABAMENTO E CANOPLA CROMADOS. FORNECIDO E INSTALADO EM RAMAL DE ÁGUA. AF_12/2014 | n | 4 | 61.87 | 247.48 |  | 0
11.15 | SINAPI | 89352 | REGISTRO DE GAVETA BRUTO, LATÃO, ROSCÁVEL, 1/2", FORNECIDO E INSTALADO EM RAMAL DE ÁGUA. AF_12/2014 | un | 6 | 29.9 | 179.4 |  | 0
11.16 | SINAPI | 83671 | Tubo pvc dn 100 mm para drenagem - fornecimento e instalacao | m | 2 | 50.65 | 101.3 |  | 0
|  |  | Subtotal |  |  |  | 12714.71 |  | 0
12 |  |  | PINTURA
12.01 | IOPES | 010218 | Remoção de pintura antiga a óleo ou esmalte | m2 | 1107.1515 | 10.9 | 12067.935 |  | 0
12.02 | COMP. | CPU06 | SERVIÇO: Lixamento de piso com rotalizadora abrasiva para aplicação de nova camada de tinta. | m² | 639.52 | 3.4096 | 2180.7632 |  | 0
12.03 | SINAPI | 79516/001 | Remocao de pintura a oleo/esmalte sobre superficie metalica | m2 | 33.602 | 10.9 | 366.24 |  | 0
12.04 | SINAPI | 88426 | Aplicação manual de pintura com tinta texturizada acrílica em panos cegos de fachada (sem presença de vãos) de edifícios de múltiplos pavimentos, duas cores. af_06/2014 | m2 | 1107.1515 | 14.5 | 16053.675 |  | 0
12.05 | IOPES | 190302 | Pintura com tinta esmalte sintético, marcas de referência Suvinil, Coral ou Metalatex, inclusive fundo branco nivelador, em madeira, a duas demãos | m2 | 23.52 | 24.11 | 567.0672 |  | 0
12.06 | SINAPI | 73924/001 | PINTURA ESMALTE ALTO BRILHO, DUAS DEMAOS, SOBRE SUPERFICIE METALICA | m2 | 42.902 | 24.09 | 1033.461 |  | 0
12.07 | IOPES | 190203 | Pintura com tinta acrílica, marcas de referência Suvinil, Coral ou Metalatex, inclusive selador acrílico, sobre concreto ou blocos de concreto, a três demãos | m2 | 640.1 | 21.91 | 14024.59 |  | 0
|  |  | Subtotal |  |  |  | 46293.7314 |  | 0
[6 empty] | Valor Total | 188710.8009 |  | 0