## PLANILHA ORÇAMENTÁRIA
PREFEITURA MUNICIPAL DE CONCEIÇÃO DO CASTELO
ESTADO DO ESPIRITO SANTO
PLANILHA ORÇAMENTÁRIA
OBRA: PAVIMENTAÇÃO E DRENAGEM DA AVENIDA BEIRA RIO, RUA NOSSA SENHORA DA CONCEIÇÃO E RUA NILTON PIZZOL
LOCAL: AVENIDA BEIRA RIO, RUA NOSSA SENHORA DA CONCEIÇÃO E RUA NILTON PIZZOL, CONCEIÇÃO DO CASTELO - ES
REFERENCIAL DE PREÇOS: SINAPI - JUNHO 2018 (COM DESONERAÇÃO; L.S. = 89,54%) |  |  |  | BDI ADOTADO : |  |  | 26.75 | %
CÓDIGO | TAB. REFER. | ITEM | ESPESPECIFICAÇÃO | UNID | QUANT. | PREÇO UNITARIO | PREÇO ADOTADO |  | PROPOSTA DA EMPRESA
[7 empty] | PREÇO UNITÁRIO | PREÇO TOTAL | PREÇO UNITÁRIO | PREÇO TOTAL
|  | 1 | INSTALAÇÃO DO CANTEIRO DE OBRAS
74209/001 | SINAPI | 1.1 | PLACA DE OBRA EM CHAPA DE ACO GALVANIZADO | M² | 5 | 252.35 | 319.8536 | 1599.25 |  | 0
93208 | SINAPI | 1.2 | EXECUÇÃO DE ALMOXARIFADO EM CANTEIRO DE OBRA EM CHAPA DE MADEIRA COMPENSADA, INCLUSO PRATELEIRAS. AF_02/2016 | M² | 21 | 529.99 | 671.7623 | 14106.96 |  | 0
93212 | SINAPI | 1.3 | EXECUÇÃO DE SANITÁRIO E VESTIÁRIO EM CANTEIRO DE OBRA EM CHAPA DE MADEIRA COMPENSADA, NÃO INCLUSO MOBILIÁRIO. AF_02/2016 | M² | 3.6 | 597.98 | 757.9397 | 2728.584 |  | 0
|  |  | TOTAL 1 |  |  |  |  | 18434.794 |  | 0 |  | 1.25 | 0
|  | 2.0 | SERVIÇOS RODOVIÁRIOS - SINALIZAÇÃO PARA SEGURANÇA NA EXECUÇÃO DA OBRA | [8 empty] | 1.25 | 0
42046 | COMPOSIÇÃO 01/DER-ES | 2.1 | Cones para sinalização, fornecimento e colocação | UND | 10 | 67.75 | 85.8731 | 858.7 |  | 0
85424 | SINAPI | 2.2 | ISOLAMENTO DE OBRA COM TELA PLASTICA COM MALHA DE 5MM E ESTRUTURA DE MADEIRA PONTALETEADA | M² | 755.38 | 19.97 | 25.312 | 19118.6678 |  | 0
42047 | COMPOSIÇÃO 02/DER-ES | 2.3 | ELEMENTOS DE MADEIRA PARA SINALIZAÇÃO - CAVALETES | UND | 24 | 36.41 | 46.1497 | 1107.6 |  | 0
|  |  | TOTAL 3 |  |  |  |  | 21084.9678 |  | 0 |  | 1.25 | 0
|  | 3.0 | DRENAGEM E OBRAS DE ARTE CORRENTES | [8 empty] | 1.25 | 0
90106 | SINAPI | 3.1 | ESCAVAÇÃO MECANIZADA DE VALA COM PROF. ATÉ 1,5 M (MÉDIA ENTRE MONTANTE E JUSANTE/UMA COMPOSIÇÃO POR TRECHO) COM RETROESCAVADEIRA (CAPACIDADE DA CAÇAMBA DA RETRO: 0,26 M3 / POTÊNCIA: 88 HP), LARGURA DE 0,8 M A 1,5 M, EM SOLO DE 1A CATEGORIA, LOCAIS COM BAIXO NÍVEL DE INTERFERÊNCIA. AF_01/2015 | M³ | 957.502 | 5.33 | 6.7558 | 6472.7 |  | 0
90108 | SINAPI | 3.2 | ESCAVAÇÃO MECANIZADA DE VALA COM PROFUNDIDADE MAIOR QUE 1,5 M ATÉ 3,0M, M (MÉDIA ENTRE MONTANTE E JUSANTE/UMA COMPOSIÇÃO POR TRECHO) COM RETRO ESCAVADEIRA (CAPACIDADE DA CAÇAMBA DA RETRO: 0,26 M3 / POTÊNCIA: 88 HP), LARGURA DE 0,8 M A 1,5 M, EM SOLO DE 1A CATEGORIA, LOCAIS COM BAIXONÍVEL DE INTERFERÊNCIA. AF_01/2015 | M³ | 147.769 | 4.79 | 6.0713 | 896.9639 |  | 0
94043 | SINAPI | 3.3 | ESCORAMENTO DE VALA, TIPO PONTALETEAMENTO, COM PROFUNDIDADE DE 0 A 1,5M, LARGURA MENOR QUE 1,5 M, EM LOCAL COM NÍVEL BAIXO DE INTERFERÊNCIA. AF_06/2016 | M² | 446 | 14.84 | 18.8097 | 8389.26 |  | 0
43046 | COMPOSIÇÃO 03/DER-ES | 3.4 | Poço de Visita para BSTC diâm. 0,40 m em blocos de concreto, em Vias Urbanas | UND | 22 | 1128.24 | 1430.0442 | 31460.88 |  | 0 | 1892.95 | 1.25 | 2366.1875
74224/001 | SINAPI | 3.5 | POCO DE VISITA PARA DRENAGEM PLUVIAL, EM CONCRETO ESTRUTURAL, DIMENSOES INTERNAS DE 90X150X80CM (LARGXCOMPXALT), PARA REDE DE 600 MM, EXCLUSOS TAMPAO E CHAMINE. | UND | 2 | 1268.65 | 1608.0139 | 3216.02 |  | 0
98051 | SINAPI | 3.6 | CHAMINE P/ POCO DE VISITA EM ALVENARIA, EXCLUSOS TAMPAO E ANEL | M | 3.7 | 656.73 | 832.4053 | 3079.917 |  | 0
83627 | SINAPI | 3.7 | TAMPAO FOFO ARTICULADO, CLASSE B125 CARGA MAX 12,5 T, REDONDO TAMPA 600 MM, REDE PLUVIAL/ESGOTO, P = CHAMINE CX AREIA / POCO VISITA ASSENTAD O COM ARG CIM/AREIA 1:4, FORNECIMENTO E ASSENTAMENTO | UND | 24 | 446.56 | 566.0148 | 13584.24 |  | 0
40561 | COMPOSIÇÃO 04/DER-ES | 3.8 | Caixa ralo de elementos pré-moldados em concreto (tudo incluído) | UND | 47 | 523.41 | 663.4222 | 31180.74 |  | 0
94111 | SINAPI | 3.9 | LASTRO DE VALA COM PREPARO DE FUNDO, LARGURA MENOR QUE 1,5 M, COM CAMA DA DE AREIA, LANÇAMENTO MECANIZADO, EM LOCAL COM NÍVEL BAIXO DE INTERFERÊNCIA. AF_06/2016 | M³ | 62.76 | 103.32 | 130.9581 | 8219.0496 |  | 0
95567 | SINAPI | 3.10 | TUBO DE CONCRETO (SIMPLES) PARA REDES COLETORAS DE ÁGUAS PLUVIAIS, DIÂMETRO DE 300 MM, JUNTA RÍGIDA, INSTALADO EM LOCAL COM BAIXO NÍVEL DE INTERFERÊNCIAS - FORNECIMENTO E ASSENTAMENTO. AF_12/2015 | M | 227 | 57.46 | 72.8306 | 16532.41 |  | 0
92210 | SINAPI | 3.11 | TUBO DE CONCRETO PARA REDES COLETORAS DE ÁGUAS PLUVIAIS, DIÂMETRO DE 400 MM, JUNTA RÍGIDA, INSTALADO EM LOCAL COM BAIXO NÍVEL DE INTERFERÊNCIAS - FORNECIMENTO E ASSENTAMENTO. AF_12/2015 | M | 428 | 83.82 | 106.2418 | 45470.72 |  | 0
92212 | SINAPI | 3.12 | TUBO DE CONCRETO PARA REDES COLETORAS DE ÁGUAS PLUVIAIS, DIÂMETRO DE 600 MM, JUNTA RÍGIDA, INSTALADO EM LOCAL COM BAIXO NÍVEL DE INTERFERÊNCIAS - FORNECIMENTO E ASSENTAMENTO. AF_12/2015 | M | 15 | 144.07 | 182.6087 | 2739.15 |  | 0
96995 | SINAPI | 3.13 | REATERRO MANUAL APILOADO COM SOQUETE. AF_10/2017 | M³ | 33.7395 | 32.64 | 41.3712 | 1395.8238 |  | 0 | 34.89 | 1.25 | 43.6125
93379 | SINAPI | 3.14 | REATERRO MECANIZADO DE VALA COM RETROESCAVADEIRA (CAPACIDADE DA CAÇAMBA DA RETRO: 0,26 M³ / POTÊNCIA: 88 HP), LARGURA DE 0,8 A 1,5 M, PROFUNDIDADE ATÉ 1,5 M, COM SOLO (SEM SUBSTITUIÇÃO) DE 1ª CATEGORIA EM LOCAIS COM BAIXO NÍVEL DE INTERFERÊNCIA. AF_04/2016 | M³ | 892.7379 | 13.55 | 17.1746 | 15328.3458 |  | 0
96385 | SINAPI | 3.15 | EXECUÇÃO E COMPACTAÇÃO DE ATERRO COM SOLO PREDOMINANTEMENTE ARGILOSO EXCLUSIVE ESCAVAÇÃO, CARGA E TRANSPORTE E SOLO. AF_09/2017 | M³ | 892.7379 | 5.19 | 6.5783 | 5874.2292 |  | 0
2003405 | COMPOSIÇÃO 05/SICRO-ES | 3.16 | Descida d'água de aterros em degraus - DAD 01 - areia e brita comerciais | m | 19.21 | 93.6 | 118.638 | 2279.0744 |  | 0
|  |  | TOTAL 4 |  |  |  |  | 196119.5237 |  | 0 |  | 1.25 | 0
|  | 4.0 | PAVIMENTAÇÃO | [8 empty] | 1.25 | 0
79480 | SINAPI | 4.1 | ESCAVACAO MECANICA CAMPO ABERTO EM SOLO EXCETO ROCHA ATE 2,00M PROFUNDIDADE | M³ | 903.6 | 2.16 | 2.7378 | 2475.864 |  | 0
93591 | SINAPI | 4.2 | TRANSPORTE COM CAMINHÃO BASCULANTE DE 14 M3, EM VIA URBANA EM LEITO NATURAL (UNIDADE: M3XKM). AF_04/2016 | M3XKM | 564.75 | 1.33 | 1.6858 | 954.4275 |  | 0
72961 | SINAPI | 4.3 | REGULARIZACAO E COMPACTACAO DE SUBLEITO ATE 20 CM DE ESPESSURA | M² | 4518 | 1.24 | 1.5717 | 7093.26 |  | 0 | 1.32 | 1.25 | 1.65
96387 | SINAPI | 4.4 | EXECUÇÃO E COMPACTAÇÃO DE BASE E OU SUB BASE COM SOLO ESTABILIZADO GRANULOMETRICAMENTE - EXCLUSIVE ESCAVAÇÃO, CARGA E TRANSPORTE E SOLO. AF_09/2017 | M³ | 677.7 | 6.53 | 8.2768 | 5611.356 |  | 0
94273 | SINAPI | 4.5 | ASSENTAMENTO DE GUIA (MEIO-FIO) EM TRECHO RETO, CONFECCIONADA EM CONCRETO PRÉ-FABRICADO, DIMENSÕES 100X15X13X30 CM (COMPRIMENTO X BASE INFERIOR X BASE SUPERIOR X ALTURA), PARA VIAS URBANAS (USO VIÁRIO). AF_06/2016 | M | 1078.38 | 28.48 | 36.0984 | 38929.518 |  | 0
94274 | SINAPI | 4.6 | ASSENTAMENTO DE GUIA (MEIO-FIO) EM TRECHO CURVO, CONFECCIONADA EM CONCRETO PRÉ-FABRICADO, DIMENSÕES 100X15X13X30 CM (COMPRIMENTO X BASE INFERIOR X BASE SUPERIOR X ALTURA), PARA VIAS URBANAS (USO VIÁRIO). AF_06/2016 | M | 4.62 | 32.34 | 40.991 | 189.3738 |  | 0
94288 | SINAPI | 4.7 | EXECUÇÃO DE SARJETA DE CONCRETO USINADO, MOLDADA IN LOCO EM TRECHO CURVO, 30 CM BASE X 10 CM ALTURA. AF_06/2016 | M | 4.62 | 33.06 | 41.9036 | 193.578 |  | 0
94287 | SINAPI | 4.8 | EXECUÇÃO DE SARJETA DE CONCRETO USINADO, MOLDADA IN LOCO EM TRECHO RETO, 30 CM BASE X 10 CM ALTURA. AF_06/2016 | M | 1078.38 | 25.08 | 31.7889 | 34281.7002 |  | 0
92405 | SINAPI | 4.9 | EXECUÇÃO DE VIA EM PISO INTERTRAVADO, COM BLOCO 16 FACES DE 22 X 11 CM, ESPESSURA 8 CM. AF_12/2015 | M² | 4211 | 47.32 | 59.9781 | 252575.78 |  | 0 | 1.32 | 1.25 | 1.65
|  |  | TOTAL 4 |  |  |  |  | 342304.8575 |  | 0 |  |  |  | 0
|  | 5.0 | VIGAS DE TRAVAMENTO
96620 | SINAPI | 5.1 | LASTRO DE CONCRETO MAGRO, APLICADO EM PISOS OU RADIERS. AF_08/2017 | M³ | 0.41378 | 354.21 | 448.9612 | 184.0736 |  | 0
96544 | SINAPI | 5.2 | ARMAÇÃO DE BLOCO, VIGA BALDRAME OU SAPATA UTILIZANDO AÇO CA-50 DE 6,3MM - MONTAGEM. AF_06/2017 | Kg | 84.8625 | 10.33 | 13.0933 | 1110.8174 |  | 0
92778 | SINAPI | 5.3 | ARMAÇÃO DE BLOCO, VIGA BALDRAME OU SAPATA UTILIZANDO AÇO CA-50 DE 10,0MM - MONTAGEM. AF_06/2017 | Kg | 208.5426 | 8.04 | 10.1907 | 2125.0226 |  | 0
96536 | SINAPI | 5.4 | FABRICAÇÃO, MONTAGEM E DESMONTAGEM DE FÔRMA PARA VIGA BALDRAME, EM MADEIRA SERRADA, E=25 MM, 4 UTILIZAÇÕES. AF_06/2017 | M² | 56.22 | 47.34 | 60.0035 | 3373.2 |  | 0
94964 | SINAPI | 5.5 | CONCRETO FCK = 20MPA, TRAÇO 1:2,7:3 (CIMENTO/ AREIA MÉDIA/ BRITA 1) -PREPARO MECÂNICO COM BETONEIRA 400 L. AF_07/2016 | M³ | 4.1378 | 252.87 | 320.5127 | 1326.9114 |  | 0
92873 | SINAPI | 5.6 | LANÇAMENTO COM USO DE BALDES, ADENSAMENTO E ACABAMENTO DE CONCRETO EM ESTRUTURAS. AF_12/2015 | M³ | 4.1378 | 146.85 | 186.1324 | 770.5782 |  | 0
|  |  | TOTAL 5 |  |  |  |  | 8890.6032 |  | 0 |  |  |  | 0
|  | 6.0 | CALÇADA DE ACESSIBILIDADE
40721 | COMPOSIÇÃO 06/ DER-ES | 6.1 | Lastro de brita, inclusive transporte da brita | M³ | 38.8 | 89.49 | 113.4286 | 4401.084 |  | 0
94991 | SINAPI | 6.2 | EXECUÇÃO DE PASSEIO (CALÇADA) OU PISO DE CONCRETO COM CONCRETO MOLDADO IN LOCO, USINADO, ACABAMENTO CONVENCIONAL, NÃO ARMADO. AF_07/2016 | M³ | 58.2 | 385.82 | 489.0269 | 28461.546 |  | 0
200253 | COMPOSIÇÃO 07/IOPES | 6.3 | FORNECIMENTO E ASSENTAMENTO DE LADRILHO HIDRAULICO PASTILHADO, VERMELHO, DIM. 20X20, ESP. 1,5 CM, ASSENTADO COM PASTA DE CIMENTO COLANTE, INCLUSIVE REGULARIZAÇÃO E LASTRO | M² | 126 | 45.97 | 58.267 | 7342.02 |  | 0
|  |  | TOTAL 6 |  |  |  |  | 40204.65 |  | 0 |  |  |  | 0
|  | 7.0 | SINALIZAÇÃO VIÁRIA HORIZONTAL E VERTICAL
72947 | SINAPI | 7.1 | SINALIZAÇÃO HORIZONTAL COM TINTA RETRORREFLETIVA A BASE DE RESINA ACRÍLICA COM MICROESFERAS DE VIDRO | M² | 55 | 32.84 | 41.6247 | 2289.1 |  | 0
1 A 01 870 01 | COMPOSIÇÃO 08/SICRO-ES | 7.2 | CONFECÇÃO DE SUPORTE E TRAVESSA PARA PLACA DE SINALIZAÇÃO | UND. | 20 | 49.22 | 62.3864 | 1247.8 |  | 0
4 S 06 200 02 | COMPOSIÇÃO 09/SICRO-ES | 7.3 | FORNECIMENTO E IMPLANTAÇÃO PLACA SINALIZAÇÃO TOTAL REFLETIVA | M² | 5.05 | 316.15 | 400.7201 | 2023.636 |  | 0
73916/002 | SINAPI | 7.4 | PLACA ESMALTADA PARA IDENTIFICAÇÃO DE NOME DE RUAS, DIMENSÃO 45X25 CM, INCLUSIVE SUPORTE DE APOIO METÁLICO | UND. | 5 | 65.4 | 82.8945 | 414.45 |  | 0
|  |  | TOTAL 7 |  |  |  |  | 5974.986 |  | 0 |  |  |  | 0
|  | 8.0 | ADMINISTRAÇÃO LOCAL
COMP-10 | SINAPI | 8.1 | Administração Local (O pagamento deste item será de acordo com a execução da obra) | UND. | 1 | 21337.1 | 27044.7742 | 27044.77 |  | 0 |  | 1.25 | 0
|  |  | TOTAL 8 |  |  |  |  | 27044.77 |  | 0 |  | 1.25 | 0
TOTAL GERAL | [7 empty] | 660059.1522 |  | 0 |  | 1.25
2020-05-07
RON7 EMPREENDIMENTOS LTDA ME
CNPJ:20.520.076/0001-55
RESP. TÉCNICO – CLAUDINEI ULIANA RONCETE
ENGENHEIRO CIVIL – CREA ES 042472/D