## ORÇAMENTO
PREFEITURA DE CONCEIÇÃO DO CASTELO
Av. José Grilo, 152 - Centro Conceição do Castelo/ES - CEP 29370000 Telefone: (28) 3547-1310
PLANILHA ORÇAMENTÁRIA
Obra: |  | CONSTRUÇÃO DE GALPÃO AGROINDUSTRIAL EM SANTA LUZIA
Convênio: |  | 890876/2019 (SICONV); Operação: 1067715-36
Local: |  | COMUNIDADE SANTA LUZIA, CONCEIÇÃO DO CASTELO - ES
Proprietário: |  | PREFEITURA DE CONCEIÇÃO DO CASTELO/ES
Data base: |  | DEZEMBRO/2020
BDI: |  | 20.34%
Encargos Sociais: |  | 72,68% (hora) / SEM DESONERAÇÃO
ITEM | FONTE | CÓDIGO | ESPECIFICAÇÃO | CONTRATADO |  |  |  | PROPOSTA DA EMPRESA
|  |  |  | UNID. | QUANT. | VALOR UNIT. | VALOR TOTAL | VALOR UNIT. | VALOR TOTAL
1 |  |  | SERVIÇOS PRELIMINARES |  |  |  | 2700.25 |  | 0
01.01 | IOPES | 20305 | Placa de obra nas dimensões de 2.0 x 4.0 m, padrão IOPES | m2 | 2.88 | 291.88 | 840.61 |  | 0
01.02 | IOPES | 10512 | Equipe topográfica para serviços simples de locação e nivelamento (incluindo equipamento, transporte e profissionais nivel médio) | mês | 0.1 | 18596.37 | 1859.64 |  | 0
2 |  |  | MOVIMENTAÇÃO DE TERRA |  |  |  | 1882.15 |  | 0
02.01 | SINAPI | 96520 | ESCAVAÇÃO MECANIZADA PARA BLOCO DE COROAMENTO OU SAPATA, SEM PREVISÃO DE FÔRMA, COM RETROESCAVADEIRA. AF_06/2017 | M3 | 18.8 | 95.85 | 1801.98 |  | 0
02.02 | SINAPI | 93382 | REATERRO MANUAL DE VALAS COM COMPACTAÇÃO MECANIZADA. AF_04/2016 | M3 | 2.42 | 33.13 | 80.17 |  | 0
3 |  |  | FUNDAÇÕES E ESTRUTURAS |  |  |  | 29500.16 |  | 0
03.01 | SINAPI | 94962 | CONCRETO MAGRO PARA LASTRO, TRAÇO 1:4,5:4,5 (CIMENTO/ AREIA MÉDIA/ BRITA 1) - PREPARO MECÂNICO COM BETONEIRA 400 L. AF_07/2016 | M3 | 0.97 | 308.09 | 298.85 |  | 0
03.02 | SINAPI | 92759 | ARMAÇÃO DE PILAR OU VIGA DE UMA ESTRUTURA CONVENCIONAL DE CONCRETO ARMADO EM UM EDIFÍCIO DE MÚLTIPLOS PAVIMENTOS UTILIZANDO AÇO CA-60 DE 5,0 MM - MONTAGEM. AF_12/2015 | KG | 304.2 | 15.7 | 4775.94 |  | 0
03.03 | SINAPI | 92760 | ARMAÇÃO DE PILAR OU VIGA DE UMA ESTRUTURA CONVENCIONAL DE CONCRETO ARMADO EM UM EDIFÍCIO DE MÚLTIPLOS PAVIMENTOS UTILIZANDO AÇO CA-50 DE 6,3 MM - MONTAGEM. AF_12/2015 | KG | 7.8 | 14.66 | 114.35 |  | 0
03.04 | SINAPI | 92761 | ARMAÇÃO DE PILAR OU VIGA DE UMA ESTRUTURA CONVENCIONAL DE CONCRETO ARMADO EM UM EDIFÍCIO DE MÚLTIPLOS PAVIMENTOS UTILIZANDO AÇO CA-50 DE 8,0 MM - MONTAGEM. AF_12/2015 | KG | 18.1 | 13.67 | 247.43 |  | 0
03.05 | SINAPI | 92762 | ARMAÇÃO DE PILAR OU VIGA DE UMA ESTRUTURA CONVENCIONAL DE CONCRETO ARMADO EM UM EDIFÍCIO DE MÚLTIPLOS PAVIMENTOS UTILIZANDO AÇO CA-50 DE 10,0 MM - MONTAGEM. AF_12/2015 | KG | 719.3 | 12.19 | 8768.27 |  | 0
03.06 | SINAPI | 92763 | ARMAÇÃO DE PILAR OU VIGA DE UMA ESTRUTURA CONVENCIONAL DE CONCRETO ARMADO EM UM EDIFÍCIO DE MÚLTIPLOS PAVIMENTOS UTILIZANDO AÇO CA-50 DE 12,5 MM - MONTAGEM. AF_12/2015 | KG | 164.1 | 10.28 | 1686.95 |  | 0
03.07 | SINAPI | 92427 | MONTAGEM E DESMONTAGEM DE FÔRMA DE PILARES RETANGULARES E ESTRUTURAS SIMILARES, PÉ-DIREITO SIMPLES, EM CHAPA DE MADEIRA COMPENSADA RESINADA, 8 UTILIZAÇÕES. AF_09/2020 | M2 | 76.71 | 52.75 | 4046.45 |  | 0
03.08 | IOPES | 40330 | Fornecimento e aplicação de concreto USINADO Fck=25 MPa - considerando BOMBEAMENTO (5% de perdas já incluído no custo) (6% de taxa p/concr.bombeavel) | m3 | 20.73 | 461.26 | 9561.92 |  | 0
4 |  |  | COBERTURA |  |  |  | 294108.71 |  | 0
04.01 | IOPES | 20346 | Locação de andaime metálico para fachada - tipo torre (aluguel mensal) | m | 120 | 11.43 | 1371.6 |  | 0
04.02 | SINAPI | 100773 | ESTRUTURA TRELIÇADA DE COBERTURA, TIPO ARCO, COM LIGAÇÕES SOLDADAS, INCLUSOS PERFIS METÁLICOS, CHAPAS METÁLICAS, MÃO DE OBRA E TRANSPORTE COM GUINDASTE - FORNECIMENTO E INSTALAÇÃO. AF_01/2020_P | KG | 9244.93 | 21.5 | 198766 |  | 0
04.03 | SINAPI | 100739 | PINTURA COM TINTA ALQUÍDICA DE ACABAMENTO (ESMALTE SINTÉTICO ACETINADO) PULVERIZADA SOBRE PERFIL METÁLICO EXECUTADO EM FÁBRICA (POR DEMÃO). AF_01/2020 | M2 | 2051.45 | 9.25 | 18975.91 |  | 0
04.04 | SINAPI | 94213 | TELHAMENTO COM TELHA DE AÇO/ALUMÍNIO E = 0,5 MM, COM ATÉ 2 ÁGUAS, INCLUSO IÇAMENTO. AF_07/2019 | M2 | 756 | 99.2 | 74995.2 |  | 0
5 |  |  | DRENAGEM |  |  |  | 9546.05 |  | 0
05.01 | SINAPI | 94228 | CALHA EM CHAPA DE AÇO GALVANIZADO NÚMERO 24, DESENVOLVIMENTO DE 50 CM, INCLUSO TRANSPORTE VERTICAL. AF_07/2019 | M | 33.78 | 82.79 | 2796.65 |  | 0
05.02 | SINAPI | 89578 | TUBO PVC, SÉRIE R, ÁGUA PLUVIAL, DN 100 MM, FORNECIDO E INSTALADO EM CONDUTORES VERTICAIS DE ÁGUAS PLUVIAIS. AF_12/2014 | M | 5.4 | 52.11 | 281.39 |  | 0
05.03 | SINAPI | 97906 | CAIXA ENTERRADA HIDRÁULICA RETANGULAR, EM ALVENARIA COM BLOCOS DE CONCRETO, DIMENSÕES INTERNAS: 0,6X0,6X0,6 M PARA REDE DE ESGOTO. AF_12/2020 | UN | 4 | 434.42 | 1737.68 |  | 0
05.04 | SINAPI | 89744 | JOELHO 90 GRAUS, PVC, SERIE NORMAL, ESGOTO PREDIAL, DN 100 MM, JUNTA ELÁSTICA, FORNECIDO E INSTALADO EM RAMAL DE DESCARGA OU RAMAL DE ESGOTO SANITÁRIO. AF_12/2014 | UN | 3 | 25.92 | 77.76 |  | 0
05.05 | SINAPI | 90695 | TUBO DE PVC PARA REDE COLETORA DE ESGOTO DE PAREDE MACIÇA, DN 150 MM, JUNTA ELÁSTICA, INSTALADO EM LOCAL COM NÍVEL BAIXO DE INTERFERÊNCIAS - FORNECIMENTO E ASSENTAMENTO. AF_06/2015 | M | 56.58 | 78.55 | 4444.36 |  | 0
05.06 | SINAPI | 90734 | ASSENTAMENTO DE TUBO DE PVC PARA REDE COLETORA DE ESGOTO DE PAREDE MACIÇA, DN 150 MM, JUNTA ELÁSTICA, INSTALADO EM LOCAL COM NÍVEL BAIXO DE INTERFERÊNCIAS (NÃO INCLUI FORNECIMENTO). AF_06/2015 | M | 56.58 | 3.68 | 208.21 |  | 0
6 |  |  | INSTALAÇÕES SPDA |  |  |  | 17682.88 |  | 0
06.01 | IOPES | 160333 | Cabo de cobre nú 50 mm2, ref. TEL-5750, marca de referência Termotécnica ou equivalente, inclusive abertura e fechamento de vala para cabo dimensões 50x20cm | m | 105.85 | 80.96 | 8569.62 |  | 0
06.02 | IOPES | 160309 | Terminal aéreo em latão (captor), com conector e fixação horizontal 5/16"x250mm, ref. TEL-024, inclusive vedação dos furos com poliuretano ref. TEL 5905, marca de ref. Termotécnica ou equivalente | und | 12 | 49.5 | 594 |  | 0
06.03 | IOPES | 160328 | Terminal estanhado de 1 compressão 1 furo, 35mm², ref. TEL-5135, marca de referência Termotécnica ou equivalente | und | 12 | 22.67 | 272.04 |  | 0
06.04 | IOPES | 160318 | Cabo de cobre nú 35mm2, ref. TEL 5735, marca de referência Termotécnica ou equivalente | m | 1.5 | 48.52 | 72.78 |  | 0
06.05 | Comp. | CPU1 | Instalação de barras redondas de aço galvanizado a quente ø 3/8" - 70 mm RE-BAR para SPDA estrutural com fixação mecânica por grampos galvanizados | m | 178.95 | 45.68 | 8174.44 |  | 0
7 |  |  | ADMINISTRAÇÃO LOCAL |  |  |  | 4627.07 |  | 0
07.01 | Comp. | CPU2 | ADMINISTRAÇÃO LOCAL | UN | 1 | 4627.073 | 4627.07 |  | 0
TOTAL | [6 empty] | 360047.27 |  | 0