## ORÇAMENTO
PREFEITURA DE CONCEIÇÃO DO CASTELO
Av. José Grilo, 426 - Centro Conceição do Castelo/ES - CEP 29.370-000 Telefone: (28) 3547-1101
PLANILHA ORÇAMENTÁRIA
Obra: |  | CALÇAMENTO E REFORMA DE RUAS NO MUNICÍPIO DE CONCEIÇÃO DO CASTELO
Local: |  | RUA OLINDO BETINI
Proprietário: |  | PREFEITURA DE CONCEIÇÃO DO CASTELO/ES
Data base: |  | DER/EDIFICAÇÕES ABRIL 2022 - DER RODOVIAS JANEIRO/2022 (SEM DESONERAÇÃO)
BDI: |  | 23.32%
ITEM | FONTE | CÓDIGO | ESPECIFICAÇÃO | CONTRATADO |  |  |  |  | PROPOSTA DA EMPRESA
|  |  |  | UNID. | QUANT. | VALOR UNIT. JAN/2022 C/BDI | VALOR UNIT. ABR/2022 C/BDI | VALOR TOTAL | VALOR UNIT. | VALOR TOTAL
1 |  |  | SERVIÇOS PRELIMINARES |  |  |  |  | 10056.66 |  | 0
01.01 | DER ES | 41500 | Placa de obra nas dimensões de 3,0 x 6,0 m, padrão DER-ES | m2 | 2.88 | 332.18 | 339.488 | 977.73 |  | 0
01.02 | DER ES | 41531 | Barracão em chapa compensada 12mm e pont. 8x8cm, piso cimentado e cobertura de telhas fibrocimento 6mm, incl. ponto de luz | m2 | 11 | 807.59 | 825.357 | 9078.93 |  | 0
2 |  |  | ISOLAMENTO |  |  |  |  | 1999.28 |  | 0
02.01 | DER ES | 41359 | Tela de proteção de segurança de PVC cor laranja com suporte para sinalização de obras | M | 99 | 19.76 | 20.1947 | 1999.28 |  | 0
3 |  |  | PAVIMENTAÇÃO |  |  |  |  | 127982.67 |  | 0
03.01 | DER-ES / EDIFICAÇÃOES | 10213 | Retirada manual de blocos pré-moldados de concreto (Blokret), inclusive empilhamento para reaproveitamento | m2 | 719.69 | 0 | 13.8858 | 9993.49 |  | 0
03.02 | DER ES | 42507 | Remoção de meio fio em Vias Urbanas | M | 227.77 | 32.37 | 33.0821 | 7535.12 |  | 0
03.03 | DER-ES / EDIFICAÇÃOES | 200206 | Blocos pré-moldados de concreto tipo pavi-s ou equivalente, espessura de 8 cm e resistência a compressão mínima de 35MPa, assentados sobre colchão de pó de pedra na espessura de 10 cm | m2 | 618.11 | 0 | 100.6045 | 62184.62 |  | 0
03.04 | DER ES | 42578 | Escavação e carga de material de 1ª categoria com escavadeira em Vias Urbanas | M³ | 184.33 | 5.47 | 5.5903 | 1030.47 |  | 0
03.05 | DER ES | 40754 | Regularização e compactação do sub-leito (100% P.I.) H = 0,20 m | M³ | 123.62 | 1.82 | 1.86 | 229.94 |  | 0
03.06 | CPU | 1 | Base c/ mistura de solo 80% e areia 20%, inclusive transporte da areia | M³ | 123.62 | 61.75 | 63.1085 | 7801.47 |  | 0
03.07 | DER ES | 40663 | Meio fio de concreto pré-moldado (12 x 30 x 15) cm, inclusive caiação e transporte do meio fio | M | 279.37 | 71.42 | 72.9912 | 20391.56 |  | 0
03.08 | DER ES | 43084 | Sarjeta de concreto (STC - 04) calha triangular de bancada em corte, inclusive caiação, em Vias Urbanas | M | 222.92 | 82.59 | 84.407 | 18816 |  | 0
4 |  |  | DRENAGEM |  |  |  |  | 24575.84 |  | 0
04.01 | DER ES | 40561 | Caixa ralo de elementos pré-moldados em concreto (tudo incluído) | UND | 9 | 714.51 | 730.2292 | 6572.06 |  | 0
04.02 | DER ES | 40419 | Corpo BSTC diâmetro 0,30 m C.S. MF inclusive escavação, reaterro e transporte do tubo | M | 42 | 148.93 | 152.2065 | 6392.67 |  | 0
04.03 | DER ES | 40554 | Poço de visita (tubo D=0,60 m) H=1,70 m com tampão F.F.A.P., inclusive escavação e transporte do tampão | UND | 2 | 5680.58 | 5805.5528 | 11611.11 |  | 0
5 |  |  | CALÇADA ACESSÍVEL |  |  |  |  | 65237.05 |  | 0
05.01 | DER-ES / EDIFICAÇÃOES | 200223 | Execução de lastro de brita nº 02 sob passeios e ciclovias, incl. escavação | M³ | 24.28 | 0 | 275.1393 | 6680.38 |  | 0
05.02 | DER-ES / EDIFICAÇÃOES | 200209 | Passeio de cimentado camurçado com argamassa de cimento e areia no traço 1:3 esp. 1.5cm, e lastro de concreto com 8cm de espessura, inclusive preparo de caixa | M² | 303.56 | 0 | 170.9832 | 51903.65 |  | 0
05.03 | DER-ES / EDIFICAÇÃOES | 30210 | Aterro compactado utilizando compactador de placa vibratória com reaproveitamento do material | M³ | 60.71 | 0 | 31.2863 | 1899.39 |  | 0
05.04 | DER-ES / EDIFICAÇÃOES | 10201 | Demolição de piso cimentado inclusive lastro de concreto | M³ | 10.11 | 0 | 25.7985 | 260.82 |  | 0
05.05 | DER-ES / EDIFICAÇÃOES | 200253 | Fornecimento e assentamento de ladrilho hidráulico pastilhado, vermelho, dim. 20x20 cm, esp. 1.5cm, assentado com pasta de cimento colante, exclusive regularização e lastro | M² | 43.32 | 0 | 103.7121 | 4492.81 |  | 0
6 |  |  | SINALIZAÇÃO VIÁRIA |  |  |  |  | 2671.24 |  | 0
06.01 | DER ES | 40924 | Sinalização horizontal TMD=200, vida útil 2 a 3 anos, taxa=0,40 L/m² | M² | 8.1 | 20.34 | 20.7875 | 168.38 |  | 0
06.02 | DER ES | 40936 | Sinalização vertical com chapa revestida em película, inclusive suporte em madeira | M² | 2.78 | 880.93 | 900.3105 | 2502.86 |  | 0
7 |  |  | MOBILIZAÇÃO E DESMOBILIZAÇÃO DE EQUIPAMENTOS |  |  |  |  | 6128.53 |  | 0
07.01 | DER ES | 41544 | Mobilização e desmobilização de equipamentos com carreta prancha (máximo) | H | 10 | 599.66 | 612.8525 | 6128.53 |  | 0
8 |  |  | ADMINISTRAÇÃO LOCAL |  |  |  |  | 15217.63 |  | 0
8.01 | CPU | 02 | ADMINISTRAÇÃO LOCAL (O PAGAMENTO DESTE ITEM SERÁ DE ACORDO COM A EXECUÇÃO DA OBRA) | UNID. | 1 | 14890.05 | 15217.6311 | 15217.63 |  | 0
TOTAL | [7 empty] | 253868.9 |  | 0
REAJUSTAMENTO
[6 empty] | DER-RODOVIAS INCC-JAN/2022 | INCC-ABRIL/2022
[6 empty] | 969.184 | 990.543
[6 empty] | FATOR (K) | 1.022
JOÃO LUCAS DIAS Engenheiro Civil CREA ES-042317/D