## ORÇAMENTO
PREFEITURA DE CONCEIÇÃO DO CASTELO
Av. José Grilo, 152 - Centro Conceição do Castelo/ES - CEP 29370000 Telefone: (28) 3547-1310
PLANILHA ORÇAMENTÁRIA
Obra: |  | REFORMA DO CENTRO DE EVENTOS DA COMUNIDADE RURAL DA MATA FRIA
Local: |  | COMUNIDADE RURAL DA MATA FRIA, ZONA RURAL, CONCEIÇÃO DO CASTELO - ES, CEP: 29.370-00
Proprietário: |  | PREFEITURA DE CONCEIÇÃO DO CASTELO/ES
Data base: |  | IOPES: 11/2022 SINAPI: 11/2022
BDI: |  | #REF!
Encargos Sociais: |  | 72,68% (hora) / SEM DESONERAÇÃO
ITEM | FONTE | CÓDIGO | ESPECIFICAÇÃO | CONTRATADO |  |  |  | PROPOSTA DA EMPRESA
|  |  |  | UNID. | QUANT. | VALOR UNIT. | VALOR TOTAL | VALOR UNITÁRIO | VALOR TOTAL
1 |  |  | SERVIÇOS PRELIMINARES |  |  |  | 1856.77 |  | 0 | 0.4323%
01.01 | DER | 20305 | Placa de obra nas dimensões de 2.0 x 4.0 m, padrão DER | m2 | 2.88 | 291.38 | 839.17 |  | 0 |  |  | 0.1954%
01.02 | DER | 20346 | Locação de andaime metálico para fachada - tipo torre (aluguel mensal) | m | 60 | 16.96 | 1017.6 |  | 0 |  |  | 0.2369%
2 |  |  | COBERTURA |  |  |  | 41679.14 |  | 0
02.01 | DER | 10255 | Remoção de telhas cerâmicas, tipo colonial, inclusive cumeeiras | m2 | 78.06 | 25.85 | 2017.85 |  | 0 |  |  | 0.4699%
02.02 | SINAPI | 94195 | TELHAMENTO COM TELHA CERÂMICA DE ENCAIXE, TIPO PORTUGUESA, COM ATÉ 2 ÁGUAS, INCLUSO TRANSPORTE VERTICAL. AF_07/2019 | M2 | 78.06 | 30.22 | 2358.97 |  | 0 |  |  | 0.5493%
02.03 | SINAPI | 100388 | RETIRADA E RECOLOCAÇÃO DE RIPA EM TELHADOS DE ATÉ 2 ÁGUAS COM TELHA CERÂMICA OU DE CONCRETO DE ENCAIXE, INCLUSO TRANSPORTE VERTICAL. AF_07/2019 | M2 | 78.06 | 26.2 | 2045.17 |  | 0 |  |  | 0.4762%
02.04 | DER | 40806 | Limpeza de aço com lixamento e escovamento com escova de aço, até a completa remoção de partículas soltas, materiais indesejáveis e corrosão | m2 | 570.46 | 28.62 | 16326.57 |  | 0 |  | 16171.015 | 3.802% | PINTURA COM TINTA ALQUÍDICA DE FUNDO E ACABAMENTO (ESMALTE SINTÉTICO GRAFITE) PULVERIZADA SOBRE SUPERFÍCIES METÁLICAS (EXCETO PERFIL) EXECUTADO EM OBRA (POR DEMÃO). AF_01/2020_PE
02.05 | SINAPI | 100725 | PINTURA COM TINTA ALQUÍDICA DE FUNDO E ACABAMENTO (ESMALTE SINTÉTICO GRAFITE) PULVERIZADA SOBRE SUPERFÍCIES METÁLICAS (EXCETO PERFIL) EXECUTADO EM OBRA (POR DEMÃO). AF_01/2020_PE | M2 | 570.46 | 32.19 | 18363.11 |  | 0 |  | 25508.125 | 4.276%
02.06 | DER | 90302 | Rufo de chapa metálica nº 26 com largura de 30 cm | m | 11.81 | 48.05 | 567.47 |  | 0 | 285.23 |  | 0.1321%
3 |  |  | REVESTIMENTO / PINTURA DE PAREDES |  |  |  | 69646.92 |  | 0 |  |  | 16.22%
03.01 | DER | 110101 | Chapisco com argamassa de cimento e areia média ou grossa lavada no traço 1:3, espessura 5 mm | m2 | 67.6 | 15.73 | 1063.35 |  | 0 |  |  | 0.2476%
03.02 | DER | 10246 | Lixamento de parede com pintura antiga PVA para recebimento de nova camada de tinta | m2 | 574.2 | 4.13 | 2371.45 |  | 0 |  |  | 0.5522%
03.03 | DER | 190117 | Pintura com tinta acrílica, marcas de referência Suvinil, Coral e Metalatex, inclusive selador acrílico, em paredes e forros, a duas demãos | m2 | 539.73 | 24.68 | 13320.54 |  | 0 |  |  | 3.102%
03.04 | DER | 190115 | Pintura com tinta látex PVA, marcas de referência Suvinil, Coral ou Metalatex, inclusive selador, em paredes e forros, a duas demãos | m2 | 123.97 | 24.8 | 3074.46 |  | 0 |  |  | 0.7159%
03.05 | DER | 120301 | Emboço de argamassa de cimento, cal hidratada CH1 e areia média ou grossa lavada no traço 1:0.5:6, espessura 20 mm | m2 | 388.86 | 39.01 | 15169.43 |  | 0 |  |  | 3.532%
03.06 | SINAPI | 87265 | REVESTIMENTO CERÂMICO PARA PAREDES INTERNAS COM PLACAS TIPO ESMALTADA EXTRA DE DIMENSÕES 20X20 CM APLICADAS EM AMBIENTES DE ÁREA MAIOR QUE 5 M² NA ALTURA INTEIRA DAS PAREDES. AF_06/2014 | M2 | 388.86 | 77.8 | 30253.31 |  | 0 |  |  | 7.044%
03.07 | DER | 190302 | Pintura com tinta esmalte sintético, marcas de referência Suvinil, Coral ou Metalatex, inclusive fundo branco nivelador, em madeira, a duas demãos | m2 | 27.3 | 34 | 928.2 |  | 0 |  |  | 0.2161%
03.08 | DER | 190417 | Pintura com tinta esmalte sintético, marcas de referência Suvinil, Coral ou Metalatex, a duas demãos, inclusive fundo anticorrosivo a uma demão, em metal | m2 | 45.68 | 30.1 | 1374.97 |  | 0 |  |  | 0.3202%
03.09 | DER | 130317 | Peitoril de granito cinza polido, 15 cm, esp. 3cm | m | 21.25 | 98.41 | 2091.21 |  | 0 |  |  | 0.4869%
4 |  |  | PISO |  |  |  | 113216.51 |  | 0 |  |  | 26.36%
04.01 | DER | 10201 | Demolição de piso cimentado inclusive lastro de concreto | m2 | 431.07 | 28.14 | 12130.31 |  | 0 |  |  | 2.825%
04.02 | DER | 130236 | Piso cerâmico esmaltado, PEI 5, acabamento semibrilho, dim. 45x45cm, ref. de cor CARGO PLUS WHITE Eliane/equiv. assentado com argamassa de cimento colante, inclusive rejuntamento | m2 | 173.74 | 86.12 | 14962.49 |  | 0 |  |  | 3.484%
04.03 | DER | 130308 | Soleira de granito esp. 2 cm e largura de 15 cm | m | 6.2 | 61.52 | 381.42 |  | 0 |  |  | 0.08881%
04.04 | DER | 200702 | Piso quadra poliesp. fck=25MPa, esp.=10 cm, armado c/ tela Q138, concret camada única bombeável c/ brita n. 1, acab. sup. c/ rotoalisador, juntas c/ corte serra diamant. preench. c/ mastique, base 5cm solo brita 30% e resina endur | m2 | 502.65 | 170.15 | 85525.9 |  | 0 | 251.325 |  | 19.91%
04.05 | DER | 130202 | Piso cimentado liso com 1.5 cm de espessura, de argamassa de cimento e areia no traço 1:3 e juntas plásticas em quadros de 1 m | m2 | 3.21 | 67.41 | 216.39 |  | 0 |  |  | 0.05039%
5 |  |  | ESQUADRIAS |  |  |  | 34443.47 |  | 0 |  |  | 8.02%
05.01 | DER | 71701 | Janela de correr para vidro em alumínio anodizado cor natural, linha 25, completa, incl. puxador com tranca, alizar, caixilho e contramarco, exclusive vidro | m2 | 8.05 | 626.17 | 5040.67 |  | 0 |  |  | 1.174%
05.02 | DER | 71703 | Janela tipo maxim-ar para vidro em alumínio anodizado natural, linha 25, completa, incl. puxador com tranca, caixilho, alizar e contramarco, exclusive vidro | m2 | 0.5 | 554.18 | 277.09 |  | 0 |  |  | 0.06452%
05.03 | DER | 80102 | Vidro plano transparente liso, com 4 mm de espessura | m2 | 8.55 | 379.91 | 3248.23 |  | 0 |  |  | 0.7563%
05.04 | DER | 71105 | Grade de ferro em barra chata, inclusive chumbamento | m2 | 6.25 | 450.26 | 2814.13 |  | 0 |  |  | 0.6553%
05.05 | SINAPI | 90841 | KIT DE PORTA DE MADEIRA PARA PINTURA, SEMI-OCA (LEVE OU MÉDIA), PADRÃO MÉDIO, 60X210CM, ESPESSURA DE 3,5CM, ITENS INCLUSOS: DOBRADIÇAS, MONTAGEM E INSTALAÇÃO DO BATENTE, FECHADURA COM EXECUÇÃO DO FURO - FORNECIMENTO E INSTALAÇÃO. AF_12/2019 | UN | 2 | 1098.42 | 2196.84 |  | 0 |  |  | 0.5115%
05.06 | SINAPI | 90842 | KIT DE PORTA DE MADEIRA PARA PINTURA, SEMI-OCA (LEVE OU MÉDIA), PADRÃO MÉDIO, 70X210CM, ESPESSURA DE 3,5CM, ITENS INCLUSOS: DOBRADIÇAS, MONTAGEM E INSTALAÇÃO DO BATENTE, FECHADURA COM EXECUÇÃO DO FURO - FORNECIMENTO E INSTALAÇÃO. AF_12/2019 | UN | 2 | 1109.11 | 2218.22 |  | 0 |  |  | 0.5165%
05.07 | SINAPI | 90843 | KIT DE PORTA DE MADEIRA PARA PINTURA, SEMI-OCA (LEVE OU MÉDIA), PADRÃO MÉDIO, 80X210CM, ESPESSURA DE 3,5CM, ITENS INCLUSOS: DOBRADIÇAS, MONTAGEM E INSTALAÇÃO DO BATENTE, FECHADURA COM EXECUÇÃO DO FURO - FORNECIMENTO E INSTALAÇÃO. AF_12/2019 | UN | 1 | 1161.24 | 1161.24 |  | 0 |  |  | 0.2704%
05.08 | DER | 160713 | Porta de correr de chapa galvanizada nº 14 - pintura com esmalte sintetico acetinado sobre zarcão, com tela quebra chama em malha 2 a 5mm | m2 | 18.63 | 584.95 | 10897.62 |  | 0 |  |  | 2.538%
05.09 | DER | 71103 | Grade de tela tipo mosquiteiro de arame galvanizado #18, fio 32, inclusive, requadro em cantoneira de ferro 1/8"x1/2"x1/2" | m2 | 11.75 | 169.98 | 1997.27 |  | 0 |  |  | 0.4651%
05.10 | SINAPI | 91338 | PORTA DE ALUMÍNIO DE ABRIR COM LAMBRI, COM GUARNIÇÃO, FIXAÇÃO COM PARAFUSOS - FORNECIMENTO E INSTALAÇÃO. AF_12/2019 | M2 | 2.88 | 911.67 | 2625.61 |  | 0 |  |  | 0.6114%
05.11 | CPU | 4 | Porta em aço, em chapa galvanizada nº24, raiada, de enrolar | m² | 9.85 | 199.65 | 1966.55 |  | 0 |  |  | 0.4579%
6 |  |  | VEDAÇÃO |  |  |  | 5622.88 |  | 0 |  |  | 1.309%
06.01 | DER | 50606 | Alvenaria de blocos cerâmicos 10 furos 10x20x20cm, assentados c/argamassa de cimento, cal hidratada CH1 e areia traço 1:0,5:8, esp. das juntas 12mm e esp. das paredes s/revestimento, 10cm (bloco comprado na fábrica, posto obra) | m2 | 1.06 | 75.81 | 80.36 |  | 0 |  |  | 0.01871%
06.02 | DER | 10286 | Demolição de divisória de granito | m2 | 8.01 | 16.02 | 128.32 |  | 0 |  |  | 0.02988%
06.03 | DER | 50205 | Divisória de granito com 3 cm de espessura, assentada com argamassa de cimento e areia no traço 1:3, na cor cinza | m2 | 10.26 | 526.56 | 5402.51 |  | 0 |  |  | 1.258%
06.04 | DER | 10209 | Demolição de alvenaria | m3 | 0.18 | 64.94 | 11.69 |  | 0 |  |  | 0.002722%
7 |  |  | INSTALAÇÕES HIDROSSANITÁRIAS |  |  |  | 30351.33 |  | 0 |  |  | 7.067%
7.01 | DER | 140701 | Ponto de água fria (lavatório, tanque, pia de cozinha, etc...) | pt | 6 | 119.44 | 716.64 |  | 0 |  |  | 0.1669%
7.02 | DER | 140702 | Ponto com registro de pressão (chuveiro, caixa de descarga, etc...) | pt | 1 | 287.5 | 287.5 |  | 0 |  |  | 0.06694%
7.03 | DER | 140706 | Ponto para esgoto secundário (pia, lavatório, mictório, tanque, bidê, etc...) | pt | 4 | 115.06 | 460.24 |  | 0 |  |  | 0.1072%
7.04 | DER | 170120 | Lavatório com coluna padrão popular, marcas de referência Deca, Celite ou Ideal Standard, inclusive acessórios em PVC, exceto aparelho misturador | und | 5 | 416.28 | 2081.4 |  | 0 |  |  | 0.4847%
7.05 | DER | 170116 | Vaso sanitário padrão popular completo com acessórios para ligação, marcas de referência Deca, Celite ou Ideal Standard, inclusive assento plástico | und | 2 | 629.44 | 1258.88 |  | 0 |  |  | 0.2931%
7.06 | DER | 170304 | Torneira pressão cromada diâm. 1/2" para lavatório, marcas de referência Fabrimar, Deca ou Docol | und | 5 | 235.97 | 1179.85 |  | 0 |  |  | 0.2747%
7.07 | DER | 170315 | Torneira pressão cromada diam. 1/2" para pia, marcas de referência Fabrimar, Deca ou Docol | und | 7 | 278.91 | 1952.37 |  | 0 |  |  | 0.4546%
7.08 | DER | 142107 | Ralo sifonado em PVC 100x100mm, com grelha PVC | und | 2 | 72.42 | 144.84 |  | 0 |  |  | 0.03373%
7.09 | SINAPI | 95544 | PAPELEIRA DE PAREDE EM METAL CROMADO SEM TAMPA, INCLUSO FIXAÇÃO. AF_01/2020 | UN | 4 | 47.99 | 191.96 |  | 0 |  |  | 0.0447%
7.10 | DER | 170220 | Bancada de granito com espessura de 2 cm | m2 | 10.78 | 444.3 | 4789.55 |  | 0 |  |  | 1.115%
7.11 | DER | 170512 | Cuba de aço inox n° 1(dim.460x300x150)mm, marcas de referência Franke, Strake, tramontina, inclusive válvula de metal 31/2" e sifão cromado 1 x 1/2", excl. torneira | und | 3 | 672.54 | 2017.62 |  | 0 |  |  | 0.4698%
7.12 | DER | 141113 | Caixa de gordura em alv. bloco 9x19x39cm, dim. 60x60cm e Hmáx=1.0m, c/ tampa de ferro fundido, lastro concr. esp. 10cm, revest. intern. c/ chapisco e reboco impermeab., escavação, reaterro e parede int. em concreto | und | 3 | 899.6 | 2698.8 |  | 0 |  |  | 0.6284%
7.13 | Cotação 01 |  | cuba de granito | und | 2 | 650 | 1300 |  | 0 |  |  | 0.3027%
7.14 | DER | 170126 | Bacia sifonada de louça branca sem abertura frontal para portadores de necessidades especiais, Vogue Plus Conforto - Linha Conforto, mod P510, incl. assento poliester, ref.AP51,marca de ref. Deca ou equivalente, sem abertura frontal | und | 2 | 3808.41 | 7616.82 |  | 0 |  |  | 1.774%
7.15 | SINAPI | 100868 | BARRA DE APOIO RETA, EM ACO INOX POLIDO, COMPRIMENTO 80 CM, FIXADA NA PAREDE - FORNECIMENTO E INSTALAÇÃO. AF_01/2020 | UN | 4 | 414.56 | 1658.24 |  | 0 |  |  | 0.3861%
7.16 | DER | 140705 | Ponto para esgoto primário (vaso sanitário) | pt | 1 | 161.98 | 161.98 |  | 0 |  |  | 0.03772%
7.17 | DER | 180809 | Chuveiro elétrico tipo ducha Lorenzet ou Corona | und | 2 | 117.66 | 235.32 |  | 0 |  |  | 0.05479%
7.18 | DER | 170545 | Mictório de aço inox, marcas de referência Fisher, Metalpress ou Mekal, com 30 cm de largura e comp. variável, inclusive válvula tipo americana, engate flexível cromado, válvula de descarga, sifão cromado e conjunto de fixação | m | 1 | 1599.32 | 1599.32 |  | 0 |  |  | 0.3724%
8 |  |  | INSTALAÇÕES ELÉTRICAS |  |  |  | 93208.42 |  | 0
08.01 | SINAPI | 91953 | INTERRUPTOR SIMPLES (1 MÓDULO), 10A/250V, INCLUINDO SUPORTE E PLACA - FORNECIMENTO E INSTALAÇÃO. AF_12/2015 | UN | 20 | 34.37 | 687.4 |  | 0
08.02 | SINAPI | 91959 | INTERRUPTOR SIMPLES (2 MÓDULOS), 10A/250V, INCLUINDO SUPORTE E PLACA - FORNECIMENTO E INSTALAÇÃO. AF_12/2015 | UN | 1 | 54.5 | 54.5 |  | 0
08.03 | SINAPI | 91967 | INTERRUPTOR SIMPLES (3 MÓDULOS), 10A/250V, INCLUINDO SUPORTE E PLACA - FORNECIMENTO E INSTALAÇÃO. AF_12/2015 | UN | 1 | 74.62 | 74.62 |  | 0
08.04 | SINAPI | 92000 | TOMADA BAIXA DE EMBUTIR (1 MÓDULO), 2P+T 10 A, INCLUINDO SUPORTE E PLACA - FORNECIMENTO E INSTALAÇÃO. AF_12/2015 | UN | 128 | 36.32 | 4648.96 |  | 0
08.05 | SINAPI | 91929 | CABO DE COBRE FLEXÍVEL ISOLADO, 4 MM², ANTI-CHAMA 0,6/1,0 KV, PARA CIRCUITOS TERMINAIS - FORNECIMENTO E INSTALAÇÃO. AF_12/2015 | M | 2684.6 | 8.23 | 22094.26 |  | 0
08.06 | SINAPI | 91931 | CABO DE COBRE FLEXÍVEL ISOLADO, 6 MM², ANTI-CHAMA 0,6/1,0 KV, PARA CIRCUITOS TERMINAIS - FORNECIMENTO E INSTALAÇÃO. AF_12/2015 | M | 117.9 | 11.55 | 1361.75 |  | 0
08.07 | SINAPI | 91856 | ELETRODUTO FLEXÍVEL CORRUGADO, PVC, DN 32 MM (1"), PARA CIRCUITOS TERMINAIS, INSTALADO EM PAREDE - FORNECIMENTO E INSTALAÇÃO. AF_12/2015 | M | 700.6 | 15.98 | 11195.59 |  | 0
08.08 | SINAPI | 97669 | ELETRODUTO FLEXÍVEL CORRUGADO, PEAD, DN 90 (3"), PARA REDE ENTERRADA DE DISTRIBUIÇÃO DE ENERGIA ELÉTRICA - FORNECIMENTO E INSTALAÇÃO. AF_12/2021 | M | 76.9 | 24.86 | 1911.73 |  | 0
08.09 | DER | 151606 | Abertura e fechamento de rasgos em concreto, para passagem de eletroduto diâm. 2 1/2" a 4" | m | 76.9 | 58.45 | 4494.81 |  | 0
08.10 | SINAPI | 93008 | ELETRODUTO RÍGIDO ROSCÁVEL, PVC, DN 50 MM (1 1/2"), PARA REDE ENTERRADA DE DISTRIBUIÇÃO DE ENERGIA ELÉTRICA - FORNECIMENTO E INSTALAÇÃO. AF_12/2021 | M | 1 | 21.44 | 21.44 |  | 0
08.11 | SINAPI | 91873 | ELETRODUTO RÍGIDO ROSCÁVEL, PVC, DN 40 MM (1 1/4"), PARA CIRCUITOS TERMINAIS, INSTALADO EM PAREDE - FORNECIMENTO E INSTALAÇÃO. AF_12/2015 | M | 3 | 26.45 | 79.35 |  | 0
08.12 | SINAPI | 91870 | ELETRODUTO RÍGIDO ROSCÁVEL, PVC, DN 20 MM (1/2"), PARA CIRCUITOS TERMINAIS, INSTALADO EM PAREDE - FORNECIMENTO E INSTALAÇÃO. AF_12/2015 | M | 5 | 14.62 | 73.1 |  | 0
08.13 | SINAPI | 93009 | ELETRODUTO RÍGIDO ROSCÁVEL, PVC, DN 60 MM (2"), PARA REDE ENTERRADA DE DISTRIBUIÇÃO DE ENERGIA ELÉTRICA - FORNECIMENTO E INSTALAÇÃO. AF_12/2021 | M | 1 | 31.46 | 31.46 |  | 0
08.14 | SINAPI | 91871 | ELETRODUTO RÍGIDO ROSCÁVEL, PVC, DN 25 MM (3/4"), PARA CIRCUITOS TERMINAIS, INSTALADO EM PAREDE - FORNECIMENTO E INSTALAÇÃO. AF_12/2015 | M | 2 | 16.92 | 33.84 |  | 0
08.15 | DER | 181001 | Luminaria sobrepor compl., corpo ch. aço pintada branca, refletor, aletas parabólicas alum.alta pureza e refletância inclusive 2 lâmpadas LED T8 9/10W temp. de cor 5000k c/ 60cm - Ref. CS216AL-N - AMES, 1261 - LUMAVI OU EQUIVALENTE | und | 37 | 173.43 | 6416.91 |  | 0
08.16 | SINAPI | 98111 | CAIXA DE INSPEÇÃO PARA ATERRAMENTO, CIRCULAR, EM POLIETILENO, DIÂMETRO INTERNO = 0,3 M. AF_12/2020 | UN | 2 | 75.73 | 151.46 |  | 0
08.17 | SINAPI | 101881 | QUADRO DE DISTRIBUIÇÃO DE ENERGIA EM CHAPA DE AÇO GALVANIZADO, DE EMBUTIR, COM BARRAMENTO TRIFÁSICO, PARA 40 DISJUNTORES DIN 100A - FORNECIMENTO E INSTALAÇÃO. AF_10/2020 | UN | 1 | 1662.92 | 1662.92 |  | 0
08.18 | SINAPI | 101879 | QUADRO DE DISTRIBUIÇÃO DE ENERGIA EM CHAPA DE AÇO GALVANIZADO, DE EMBUTIR, COM BARRAMENTO TRIFÁSICO, PARA 24 DISJUNTORES DIN 100A - FORNECIMENTO E INSTALAÇÃO. AF_10/2020 | UN | 1 | 1000.88 | 1000.88 |  | 0
08.19 | SINAPI | 41197 | POSTE DE CONCRETO ARMADO DE SECAO DUPLO T, EXTENSAO DE 9,00 M, RESISTENCIA DE 600 DAN, TIPO B | UN | 1 | 1419.27 | 1419.27 |  | 0
08.20 | DER | 151313 | Mini-Disjuntor tripolar 90 A, curva C - 5KA 220/127VCA (NBR IEC 60947-2), Ref. Siemens, GE, Schneider ou equivalente | und | 1 | 187.96 | 187.96 |  | 0
08.21 | SINAPI | 93653 | DISJUNTOR MONOPOLAR TIPO DIN, CORRENTE NOMINAL DE 10A - FORNECIMENTO E INSTALAÇÃO. AF_10/2020 | UN | 7 | 13.77 | 96.39 |  | 0
08.22 | SINAPI | 93655 | DISJUNTOR MONOPOLAR TIPO DIN, CORRENTE NOMINAL DE 20A - FORNECIMENTO E INSTALAÇÃO. AF_10/2020 | UN | 1 | 16.23 | 16.23 |  | 0
08.23 | SINAPI | 93664 | DISJUNTOR BIPOLAR TIPO DIN, CORRENTE NOMINAL DE 32A - FORNECIMENTO E INSTALAÇÃO. AF_10/2020 | UN | 6 | 74.25 | 445.5 |  | 0
08.24 | SINAPI | 93663 | DISJUNTOR BIPOLAR TIPO DIN, CORRENTE NOMINAL DE 25A - FORNECIMENTO E INSTALAÇÃO. AF_10/2020 | UN | 1 | 70.27 | 70.27 |  | 0
08.25 | DER | 151337 | Dispositivo de proteção contra surto (DPS) bipolar, tensão nominal máxima 275VCA, corente de surto máxima 40KA. | und | 12 | 200.02 | 2400.24 |  | 0
08.26 | DER | 151350 | Interruptor Diferencial DR 25A, 30mA, 2 módulos | und | 2 | 129.63 | 259.26 |  | 0
08.27 | SINAPI | 101946 | QUADRO DE MEDIÇÃO GERAL DE ENERGIA PARA 1 MEDIDOR DE SOBREPOR - FORNECIMENTO E INSTALAÇÃO. AF_10/2020 | UN | 1 | 189.02 | 189.02 |  | 0 |  | ok
08.28 | SINAPI | 91935 | CABO DE COBRE FLEXÍVEL ISOLADO, 16 MM², ANTI-CHAMA 0,6/1,0 KV, PARA CIRCUITOS TERMINAIS - FORNECIMENTO E INSTALAÇÃO. AF_12/2015 | M | 33 | 28.73 | 948.09 |  | 0
08.29 | SINAPI | 92984 | CABO DE COBRE FLEXÍVEL ISOLADO, 25 MM², ANTI-CHAMA 0,6/1,0 KV, PARA REDE ENTERRADA DE DISTRIBUIÇÃO DE ENERGIA ELÉTRICA - FORNECIMENTO E INSTALAÇÃO. AF_12/2021 | M | 39.3 | 31.94 | 1255.24 |  | 0
08.30 | DER | 150628 | Caixa de embutir marca de referência Tigreflex, 4x2" | und | 155 | 10.43 | 1616.65 |  | 0
08.31 | SINAPI | 91937 | CAIXA OCTOGONAL 3" X 3", PVC, INSTALADA EM LAJE - FORNECIMENTO E INSTALAÇÃO. AF_12/2015 | UN | 28 | 15.91 | 445.48 |  | 0
08.32 | SINAPI | 91933 | CABO DE COBRE FLEXÍVEL ISOLADO, 10 MM², ANTI-CHAMA 0,6/1,0 KV, PARA CIRCUITOS TERMINAIS - FORNECIMENTO E INSTALAÇÃO. AF_12/2015 | M | 267.2 | 18.35 | 4903.12 |  | 0
08.33 | SINAPI | 101563 | CABO DE COBRE FLEXÍVEL ISOLADO, 35 MM², 0,6/1,0 KV, PARA REDE AÉREA DE DISTRIBUIÇÃO DE ENERGIA ELÉTRICA DE BAIXA TENSÃO - FORNECIMENTO E INSTALAÇÃO. AF_07/2020 | M | 99.2 | 40.47 | 4014.62 |  | 0
08.34 | SINAPI | 92988 | CABO DE COBRE FLEXÍVEL ISOLADO, 50 MM², ANTI-CHAMA 0,6/1,0 KV, PARA REDE ENTERRADA DE DISTRIBUIÇÃO DE ENERGIA ELÉTRICA - FORNECIMENTO E INSTALAÇÃO. AF_12/2021 | M | 24.4 | 63.8 | 1556.72 |  | 0
08.35 | DER | 150612 | Caixa de passagem 100x100x80mm, chapa 18, com tampa parafusada | und | 1 | 48.08 | 48.08 |  | 0
08.36 | DER | 150635 | Caixa de passagem 400x400x120mm, chapa 18, com tampa parafusada | und | 6 | 218.8 | 1312.8 |  | 0
08.37 | SINAPI | 101895 | DISJUNTOR TERMOMAGNÉTICO TRIPOLAR , CORRENTE NOMINAL DE 125A - FORNECIMENTO E INSTALAÇÃO. AF_10/2020 | UN | 2 | 497.14 | 994.28 |  | 0
08.38 | SINAPI | 93656 | DISJUNTOR MONOPOLAR TIPO DIN, CORRENTE NOMINAL DE 25A - FORNECIMENTO E INSTALAÇÃO. AF_10/2020 | UN | 13 | 16.23 | 210.99 |  | 0
08.39 | DER | 151439 | Cabo paralelo PP de cobre, com isolamento para 1000V, seção 3x2,5mm2 | m | 159.3 | 19.27 | 3069.71 |  | 0
08.40 | SINAPI | 91927 | CABO DE COBRE FLEXÍVEL ISOLADO, 2,5 MM², ANTI-CHAMA 0,6/1,0 KV, PARA CIRCUITOS TERMINAIS - FORNECIMENTO E INSTALAÇÃO. AF_12/2015 | M | 911.8 | 5.63 | 5133.43 |  | 0
08.41 | DER | 181002 | Luminaria sobrepor compl., corpo ch. aço pintada branca, refletor aletas parabólicas alum.alta pureza e refletância inclusive 2 lâmpadas LED T8 20W temp. de cor 5000k bivolt c/ 1,20m - Ref. CS232AL-N - AMES, 2447 - LUMAVI OU EQUIVALENTE | und | 28 | 227.98 | 6383.44 |  | 0
08.42 | SINAPI | 96985 | HASTE DE ATERRAMENTO 5/8 PARA SPDA - FORNECIMENTO E INSTALAÇÃO. AF_12/2017 | UN | 2 | 95.2 | 190.4 |  | 0
08.43 | SINAPI | 101548 | ISOLADOR, TIPO ROLDANA, PARA BAIXA TENSÃO - FORNECIMENTO E INSTALAÇÃO. AF_07/2020 | UN | 5 | 9.25 | 46.25 |  | 0
9 |  |  | SERVIÇOS COMPLEMENTARES |  |  |  | 29385.2 |  | 0 |  |  | 6.842%
09.01 | DER | 110210 | Forro PVC branco L = 20 cm, frisado, estruturado por perfis de aço galvanizado e tirantes rígidos fabricado de acordo com a NBR-14285, colocado | m2 | 243.93 | 99.08 | 24168.58 |  | 0 |  |  | 5.628%
09.02 | SINAPI | 96121 | ACABAMENTOS PARA FORRO (RODA-FORRO EM PERFIL METÁLICO E PLÁSTICO). AF_05/2017 | M | 196.89 | 15.26 | 3004.54 |  | 0 |  |  | 0.6996%
09.03 | DER | 210301 | Guarda corpo de tubo de ferro galvanizado, diâm. 3" e 2", h=0.8 m inclusive pintura a óleo ou esmalte | m | 2.5 | 425.77 | 1064.43 |  | 0 |  |  | 0.2479%
09.04 | Comp. | CPU2 | Fogão à lenha em alvenaria de tijolos ceramicos, | unid. | 1 | 1147.65 | 1147.65 |  | 0 |  |  | 0.2672%
10 |  |  | ADMINISTRAÇÃO LOCAL |  |  |  | 10050.8 |  | 0 |  |  | 2.34%
10.01 | Comp. | CPU1 | ADMINISTRAÇÃO LOCAL | vb | 1 | 10050.8 | 10050.8 |  | 0 |  |  | 2.34%
TOTAL | [6 empty] | 429461.44 |  | 0
JOÃO LUCAS DIAS Engenheiro Civil CREA ES-042317/D | [9 empty] | 413290.425