## P.O
PREFEITURA DE CONCEIÇÃO DO CASTELO
Av. José Grilo, 426 - Centro Conceição do Castelo/ES - CEP 29370000 Telefone: (28) 3547-1101
PLANILHA ORÇAMENTÁRIA
Obra: |  | Obras de Contenção de Encostas e Taludes no município de Conceição do Castelo
Local: |  | Rua Arthur Soares, Conceição do Castelo -ES
Proprietário: |  | PREFEITURA DE CONCEIÇÃO DO CASTELO/ES
Data base: |  | SINAP SET/2022 - SICRO-ES ABR/2022 - DES-ES RODOVIAS JAN/2022
BDI: |  | 23.38%
Encargos Sociais: |  | 116.1% | (hora) / SEM DESONERAÇÃO |  |  | Data: | Data: | 2023-12-06
ITEM | FONTE | CÓDIGO | ESPECIFICAÇÃO | CONTRATADO |  |  |  |  | PROPOSTA DA EMPRESA
|  |  |  | UNID. | QUANT. | VALOR UNIT. SEM BDI | VALOR UNIT.COM BDI | VALOR TOTAL | VALOR UNITÁRIO | VALOR TOTAL
1 |  |  | INSTALAÇÃO DO CANTEIRO CENTRAL |  |  |  |  | 40971.73 |  | 0
01.01 | CPU | 01 | PLACA DE OBRA NAS DIMENSÕES DE 2.0 X 4.0 M, PADRÃO IOPES | m2 | 8 | #REF! | 664.65 | 5317.2 |  | 0
01.02 | SINAPI | 93584 | EXECUÇÃO DE DEPÓSITO EM CANTEIRO DE OBRA EM CHAPA DE MADEIRA COMPENSADA, NÃO INCLUSO MOBILIÁRIO. AF_04/2016 | M2 | 17.6 | 982.92 | 1212.73 | 21344.05 |  | 0
01.03 | SINAPI | 93212 | EXECUÇÃO DE SANITÁRIO E VESTIÁRIO EM CANTEIRO DE OBRA EM CHAPA DE MADEIRA COMPENSADA, NÃO INCLUSO MOBILIÁRIO. AF_02/2016 | M2 | 2.4 | 1051.96 | 1297.91 | 3114.98 |  | 0
01.04 | CPU | 8 | MOBILIZAÇÃO DE EQUIPAMENTOS | UND | 1 | 486.27 | 5597.75 | 5597.75 |  | 0
01.05 | CPU | 9 | DESMOBILIZAÇÃO DE EQUIPAMENTOS | UND | 1 | 486.27 | 5597.75 | 5597.75 |  | 0
2 |  |  | SERVIÇOS PRELIMINARES |  |  |  |  | 3981.86 |  | 0
02.01 | CPU 02 | 2 | ISOLAMENTO DE OBRA COM TELA PLASTICA COM MALHA DE 5MM E ESTRUTURA DE MADEIRA PONTALETEADA | m² | 132.7 | #REF! | 24.56 | 3259.11 |  | 0
02.02 | SINAPI | 98525 | LIMPEZA MECANIZADA DE CAMADA VEGETAL, VEGETAÇÃO E PEQUENAS ÁRVORES (DIÂMETRO DE TRONCO MENOR QUE 0,20 M), COM TRATOR DE ESTEIRAS.AF_05/2018 | m² | 1475 | 0.4 | 0.49 | 722.75 |  | 0
3 |  |  | MOVIMENTOS DE TERRA |  |  |  |  | 319577.27 |  | 0
03.01 | DER-ES RODOVIAS | 40079 | Recomposição mecânica de aterros | m³ | 3992.66 | 28.57 | 35.25 | 140741.27 |  | 0
03.02 | DER-ES RODOVIAS | 40183 | Escavação, carga e transporte de material de 1ª cat. 800 a 1000 m com moto-escavo-transportador | m³ | 3992.66 | 24.68 | 30.45 | 121576.5 |  | 0
03.03 | IOPES | 30304 | Índice de preço para remoção de entulho decorrente da execução de obras (Classe A CONAMA - NBR10.004 - Classe II-B), incluindo aluguel da caçamba, carga, transporte e descarga em área licenciada | M³ | 737.5 | 62.93 | 77.64 | 57259.5 |  | 0
4 |  |  | DRENAGEM |  |  |  |  | 119402.53 |  | 0
04.01 | DER-ES RODOVIAS | 40422 | Corpo BSTC diâmetro 0,40 m C.S. MF inclusive escavação, reaterro e transporte do tubo | M | 17 | 169.05 | 208.57 | 3545.69 |  | 0
04.02 | SINAPI | 89509 | TUBO PVC, SÉRIE R, ÁGUA PLUVIAL, DN 50 MM, FORNECIDO E INSTALADO EM RAMAL DE ENCAMINHAMENTO. AF_12/2014 | M | 738 | 37.75 | 46.58 | 34376.04 |  | 0
04.03 | SINAPI | 89580 | TUBO PVC, SÉRIE R, ÁGUA PLUVIAL, DN 150 MM, FORNECIDO E INSTALADO EM CONDUTORES VERTICAIS DE ÁGUAS PLUVIAIS. AF_12/2014 | M | 3 | 133.26 | 164.42 | 493.26 |  | 0
04.04 | SINAPI | 102996 | EXECUÇÃO DE CANALETA DE CONCRETO MOLDADO IN LOCO, ESPESSURA DE 0,07 M, GEOMETRIA TRAPEZOIDAL (DIMENSÕES INTERNAS: B=0,9 M; B=0,246 M; H=0,3 M). AF_08/2021 | M | 51 | 70.72 | 87.25 | 4449.75 |  | 0
04.05 | CPU | 3 | Meia Canaleta Em alvenaria 40X40CM , com forma retangular inclusive caiação, Piso em contreto não estrutural, revestimento em chapisco projetado | M | 59.14 | #REF! | 124.02 | 7334.54 |  | 0
04.06 | SINAPI | 99251 | CAIXA ENTERRADA HIDRÁULICA RETANGULAR EM ALVENARIA COM TIJOLOS CERÂMICOS MACIÇOS, DIMENSÕES INTERNAS: 0,4X0,4X0,4 M PARA REDE DE DRENAGEM. AF_12/2020 | UN | 2 | 262.76 | 324.19 | 648.38 |  | 0
04.07 | SICRO-ES | 2003434 | Descida d’água de aterros em degraus - DAD 16 - areia extraída e brita produzida | m | 26 | 1986.9 | 2451.44 | 63737.44 |  | 0
04.08 | SICRO-ES | 2003456 | Dissipador de energia - DEB 05 - areia extraída e brita e pedra de mão produzidas | und | 1 | 1857.15 | 2291.35 | 2291.35 |  | 0
04.09 | DER-ES RODOVIAS | 40867 | Demolição e remoção de pavimento asfáltico | m² | 15 | 3.25 | 4.01 | 60.15 |  | 0
04.10 | SINAPI | 100571 | EXECUÇÃO E COMPACTAÇÃO DE BASE E OU SUB-BASE PARA PAVIMENTAÇÃO DE SOLO (PREDOMINANTEMENTE ARENOSO) BRITA - 50/50 COM CIMENTO (TEOR DE 8%) | M³ | 3 | 232.5 | 286.86 | 860.58 |  | 0
04.11 | SINAPI | 95995 | EXECUÇÃO DE PAVIMENTO COM APLICAÇÃO DE CONCRETO ASFÁLTICO, CAMADA DE ROLAMENTO | M³ | 0.75 | 1734.85 | 2140.46 | 1605.35 |  | 0
5 |  |  | ESTRUTURA DO MURO DE CONTENÇÃO |  |  |  |  | 436912.59 |  | 0
05.01 | SINAPI | 92749 | MURO DE GABIÃO, ENCHIMENTO COM PEDRA DE MÃO TIPO RACHÃO, COM SOLO REFORÇADO, PARA MUROS COM ALTURA MENOR OU IGUAL A 4 M FORNECIMENTO E EXECUÇÃO. | M³ | 315.3 | 1112.38 | 1372.45 | 432733.49 |  | 0
05.02 | SINAPI | 102713 | GEOTÊXTIL NÃO TECIDO 100% POLIÉSTER, RESISTÊNCIA A TRAÇÃO DE 14 KN/M (RT - 14), INSTALADO EM DRENO - FORNECIMENTO E INSTALAÇÃO. | m² | 230 | 14.73 | 18.17 | 4179.1 |  | 0
6 |  |  | REVESTIMENTO/PROTEÇÃO DO TALUDE |  |  |  |  | 586424.86 |  | 0
06.01 | SINAPI | 94994 | EXECUÇÃO DE PASSEIO (CALÇADA) OU PISO DE CONCRETO COM CONCRETO MOLDADO IN LOCO, FEITO EM OBRA, ACABAMENTO CONVENCIONAL, ESPESSURA 8 CM, ARMADO. | m² | 182.26 | 114.76 | 141.59 | 25806.19 |  | 0
06.02 | SINAPI | 94273 | ASSENTAMENTO DE GUIA (MEIO-FIO) EM TRECHO RETO, CONFECCIONADA EM CONCRETO PRÉ-FABRICADO, DIMENSÕES 100X15X13X30 CM (COMPRIMENTO X BASE INFERIOR X BASE SUPERIOR X ALTURA), PARA VIAS URBANAS (USO VIÁRIO). | m | 55 | 52.27 | 64.49 | 3546.95 |  | 0
06.03 | SINAPI | 101091 | PISO EM LADRILHO HIDRÁULICO APLICADO EM AMBIENTES EXTERNOS. | m² | 11 | 137.36 | 169.47 | 1864.17 |  | 0
06.04 | SINAPI | 102491 | PINTURA DE PISO COM TINTA ACRÍLICA, APLICAÇÃO MANUAL, 2 DEMÃOS, INCLUSO FUNDO PREPARADOR. AF_05/2021 | m² | 1622.5 | 19.99 | 24.66 | 40010.85 |  | 0
06.05 | CPU | 4 | Aplicação do Geocomposto de pvc, inclusive colagem das mantas. | m² | 1622.5 | #REF! | 71.95 | 116738.88 |  | 0
06.06 | CPU | 5 | Fornecimento e aplicação de tela de aço soldada em taludes. | m² | 1622.5 | #REF! | 46.07 | 74748.58 |  | 0
06.07 | CPU | 6 | Chapisco projetado com argamassa de cimento e areia, TRAÇO 1:4, ESPESSURA MÍNIMA 5MM (PROTEÇÃO MECÂNICA) | m² | 1622.5 | #REF! | 100.36 | 162834.1 |  | 0
06.08 | SINAPI | 91602 | ARMAÇÃO DO SISTEMA DE PAREDES DE CONCRETO, EXECUTADA COMO REFORÇO, VERGALHÃO DE 8,0 MM DE DIÂMETRO. AF_06/2019 | KG | 7960.65 | 15.88 | 19.59 | 155949.13 |  | 0
06.09 | SINAPI | 101200 | CERCA COM MOURÕES DE MADEIRA, 7,5X7,5 CM, ESPAÇAMENTO DE 2,5 M, ALTURA LIVRE DE 2 M, CRAVADOS 0,5 M, COM 4 FIOS DE ARAME FARPADO Nº 14 CLASSE 250 - FORNECIMENTO E INSTALAÇÃO. | M | 63.3 | 63.07 | 77.82 | 4926.01 |  | 0
7 |  |  | ADMINISTRAÇÃO LOCAL |  |  |  |  | 70433.2 |  | 0
7.01 | CPU | 7 | ADMINISTRAÇÃO LOCAL (O PAGAMENTO DESTE ITEM SERÁ DE ACORDO COM A EXECUÇÃO DA OBRA) | UNID. | 1 | #REF! | 70433.2 | 70433.2 |  | 0
TOTAL | [7 empty] | 1577704.04 |  | 0
ENGº ALEXANDRE G. MANSUR ZAINE CREA: 043313/D-ES