## PLANILHA ORÇAMENTÁRIA
PREFEITURA MUNICIPAL DE CONCEIÇÃO DO CASTELO
Av. José Grilo, 426 - Centro Conceição do Castelo - ES - CEP 29370-000 Telefone (28) 3547-1101
PLANILHA ORÇAMENTÁRIA
OBRA : REFORMA DO CENTRO DE EVENTOS SANFONÃO |  |  |  | DATA BASE | SINAPI - DER-ES EDIFICAÇÕES - JUNHO/2023 (COM DESONERAÇÃO)
LOCAL: RODOVIA ES-165, KM 1, CONCEIÇÃO DO CASTELO -ES |  |  |  | BDI = 26,44%
VALOR TOTAL DA OBRA |  | 2053798.63 |  | LEIS SOCIAIS = 86,86%
ITEM | TABELA DE REFERÊNCIA | CÓDIGO | DISCRIMINAÇÃO DOS SERVIÇOS | CONTRATADO |  |  |  | PROPOSTA DA EMPRESA
|  |  |  | UNID. | QUANT. | Vr. UNIT. COM BDI | Vr. PARCIAL | VALOR UNITÁRIO | VALOR TOTAL
1.0 |  |  | SERVIÇOS PRELIMINARES |  |  |  | 19135.41 |  | 0
1.1 | COMPOSIÇÃO | CPU - 01 | Placa de obra nas dimensões de 2.0 x 4.0 m, padrão DER | M² | 8 | 422.47 | 3379.76 |  | 0
1.2 | SINAPI | 93584 | EXECUÇÃO DE DEPÓSITO EM CANTEIRO DE OBRA EM CHAPA DE MADEIRA COMPENSADA M2, NÃO INCLUSO MOBILIÁRIO. | M² | 13.2 | 1193.61 | 15755.65 |  | 0
2.0 |  |  | RETIRADA E LIMPEZA DA COBERTURA |  |  |  | 150052.37 |  | 0
2.1 | COMPOSIÇÃO | CPU - 02 | Remoção de cobertura em telha metálica, exclusive estrutura | M² | 5963.6 | 9.34 | 55700.02 |  | 0
2.2 | COMPOSIÇÃO | CPU - 03 | Hidrojateamento em estrutura de aço com água e areia | M² | 3535.12 | 26.69 | 94352.35 |  | 0
3.0 |  |  | REFORÇO DA ESTRUTURA |  |  |  | 1396724.15 |  | 0
3.1 | SINAPI | 94213 | TELHAMENTO COM TELHA DE AÇO/ALUMÍNIO E = 0,5 MM, COM ATÉ 2 ÁGUAS, INCLUSO IÇAMENTO. | M² | 2091.62 | 98.41 | 205836.32 |  | 0
3.2 | COMPOSIÇÃO | CPU - 04 | Estrut. metálica constituída por perfis formados a frio, aço estrutural ASTM A-570, ASTM A-36 (demais perfis) c/ o sistema de tratamento e pintura conforme descrito em notas da planilha e projeto | Kg | 26126.17 | 41.43 | 1082407.22 |  | 0
3.3 | COMPOSIÇÃO | CPU - 05 | RECOMPOSIÇÃO DE TELHAMENTO COM TELHA DE AÇO/ALUMÍNIO E = 0,5 MM, COM ATÉ 2 ÁGUAS, INCLUSO IÇAMENTO. | M² | 4174.52 | 14.91 | 62242.09 |  | 0
3.4 | COMPOSIÇÃO | CPU - 10 | Locação de andaime metálico para fachada - tipo torre (aluguel mensal) | M | 736 | 18.97 | 13961.92 |  | 0
3.5 | COMPOSIÇÃO | CPU - 09 | RETIRADA E RECOLOCAÇÃO DE ESTRUTURA METÁLICA EM TESOURAS/ARCO COM ATÉ 40 METROS DE VÃO LIVRE | UND. | 10 | 3227.66 | 32276.6 |  | 0
4.0 |  |  | CONCRETAGEM DOS PILARES E PINTURA DA COBERTURA |  |  |  | 246851.64 |  | 0
4.1 | SINAPI | 103672 | CONCRETAGEM DE PILARES, FCK = 25 MPA, COM USO DE BOMBA - LANÇAMENTO, ADENSAMENTO E ACABAMENTO. AF_02/2022_PS | M³ | 82.62 | 824.21 | 68096.23 |  | 0
4.2 | SINAPI | 92443 | MONTAGEM E DESMONTAGEM DE FÔRMA DE PILARES RETANGULARES E ESTRUTURAS SIMILARES, PÉ-DIREITO SIMPLES, EM CHAPA DE MADEIRA COMPENSADA PLASTIFIC ADA, 18 UTILIZAÇÕES. AF_09/2020 | M² | 261.72 | 63.73 | 16679.42 |  | 0
4.3 | SINAPI | 87879 | CHAPISCO APLICADO EM ALVENARIAS E ESTRUTURAS DE CONCRETO INTERNAS, COM COLHER DE PEDREIRO. ARGAMASSA TRAÇO 1:3 COM PREPARO EM BETONEIRA 400 L. AF_06/2014 | M² | 281.16 | 5.03 | 1414.23 |  | 0
4.4 | SINAPI | 87792 | EMBOÇO OU MASSA ÚNICA EM ARGAMASSA TRAÇO 1:2:8, PREPARO MECÂNICO COM BETONEIRA 400 L, APLICADA MANUALMENTE EM PANOS CEGOS DE FACHADA (SEM PRESENÇA DE VÃOS), ESPESSURA DE 25 MM. AF_06/2014 | M² | 281.16 | 47.95 | 13481.62 |  | 0
4.5 | SINAPI | 88485 | FUNDO SELADOR ACRÍLICO, APLICAÇÃO MANUAL EM PAREDE, UMA DEMÃO. | M² | 281.16 | 5.47 | 1537.95 |  | 0
4.6 | SINAPI | 88489 | PINTURA LÁTEX ACRÍLICA PREMIUM, APLICAÇÃO MANUAL EM PAREDES, DUAS DEMÃOS | M² | 281.16 | 14.92 | 4194.91 |  | 0
4.7 | SINAPI | 100729 | PINTURA COM TINTA EPOXÍDICA DE ACABAMENTO PULVERIZADA SOBRE PERFIL METÁLICO EXECUTADO EM FÁBRICA | M² | 3535.12 | 28.02 | 99054.06 |  | 0
4.8 | COMPOSIÇÃO | CPU - 11 | PINTURA COM PRIMER EPOXI DE ACABAMENTO PULVERIZADA SOBRE PERFIL METÁLICO (POR DEMÃO). | M² | 1414.05 | 29.98 | 42393.22 |  | 0
5.0 |  |  | INSTALAÇÕES ELÉTRICAS |  |  |  | 183017.43 |  | 0
5.1 | COMPOSIÇÃO | CPU - 06 | Cabo paralelo PP de cobre, com isolamento para 1000V, seção 3x4,0mm2 | M | 2102.2 | 30.94 | 65042.07 |  | 0
5.2 | COMPOSIÇÃO | CPU - 07 | Refletor Holofote Led 400W Fotocélula Branco Frio Bivolt | UND. | 60 | 845.07 | 50704.2 |  | 0
5.3 | COMPOSIÇÃO | CPU - 08 | Caixa de passagem 400x400x120mm, chapa 18, com tampa parafusada | UND. | 36 | 274.4 | 9878.4 |  | 0
5.4 | SINAPI | 91935 | CABO DE COBRE FLEXÍVEL ISOLADO, 16 MM², ANTI-CHAMA 0,6/1,0 KV, PARA CIRCUITOS TERMINAIS - FORNECIMENTO E INSTALAÇÃO. AF_12/2015 | M | 880.2 | 29.21 | 25710.64 |  | 0
5.5 | SINAPI | 93009 | ELETRODUTO RÍGIDO ROSCÁVEL, PVC, DN 60 MM (2") - FORNECIMENTO E INSTALAÇÃO. AF_12/2015 | M | 192.7 | 30.42 | 5861.93 |  | 0
5.6 | SINAPI | 92986 | CABO DE COBRE FLEXÍVEL ISOLADO, 35 MM², ANTI-CHAMA 0,6/1,0 KV, PARA DISTRIBUIÇÃO - FORNECIMENTO E INSTALAÇÃO. AF_12/2015 | M | 429.2 | 43.36 | 18610.11 |  | 0
5.7 | SINAPI | 101882 | QUADRO DE DISTRIBUIÇÃO DE ENERGIA EM CHAPA DE AÇO GALVANIZADO, DE EMBUTIR, COM BARRAMENTO TRIFÁSICO, PARA 30 DISJUNTORES DIN 225A - FORNECIMENTO E INSTALAÇÃO. | UND. | 1 | 1945.12 | 1945.12 |  | 0
5.8 | SINAPI | 101892 | DISJUNTOR TERMOMAGNETICO BIPOLAR PADRAO NEMA (AMERICANO) 10 A 50A 240V , FORNECIMENTO E INSTALACAO | UND. | 6 | 80.19 | 481.14 |  | 0
5.9 | SINAPI | 101894 | DISJUNTOR TERMOMAGNETICO TRIPOLAR PADRAO NEMA (AMERICANO) 60 A 100A 240V, FORNECIMENTO E INSTALACAO | UND. | 18 | 182.28 | 3281.04 |  | 0
5.10 | SINAPI | 101898 | DISJUNTOR TERMOMAGNÉTICO TRIPOLAR , CORRENTE NOMINAL DE 400A - FORNECIMENTO E INSTALAÇÃO. AF_10/2020 | UND. | 1 | 1502.78 | 1502.78 |  | 0
6.0 |  |  | LIMPEZA DA OBRA |  |  |  | 11599.23 |  | 0
6.1 | SINAPI | 99814 | LIMPEZA DE SUPERFÍCIE COM JATO DE ALTA PRESSÃO. | M² | 5296.45 | 2.19 | 11599.23 |  | 0
7.0 |  |  | ADMINISTRAÇÃO LOCAL |  |  |  | 46418.4 |  | 0
7.1 | COMPOSIÇÃO | CPU - 10 | Administração Local (O pagamento deste item será de acordo com a execução da obra) | UND. | 1 | 46418.4 | 46418.4 |  | 0
TOTAL GERAL | [6 empty] | 2053798.63 |  | 0
RESP. TÉCNICO: JOÃO LUCAS DIAS Engenheiro Civil CREA ES-042317/D