## ORÇAMENTO
PREFEITURA DE CONCEIÇÃO DO CASTELO
Av. José Grilo, 152 - Centro Conceição do Castelo/ES - CEP 29370000 Telefone: (28) 3547-1310
PLANILHA ORÇAMENTÁRIA
Obra: |  | CONSTRUÇÃO DE QUADRA POLIESPORTIVA
Convênio: |  | 886669/2019 (SICONV); Operação: 1063301-01
Local: |  | COMUNIDADE RIBEIRÃO DO MEIO, CONCEIÇÃO DO CASTELO - ES
Proprietário: |  | PREFEITURA DE CONCEIÇÃO DO CASTELO/ES
Data base: |  | 07/2023
BDI: |  | 20.34%
Encargos Sociais: |  | 116.1% | Sem Desoneração
ITEM | FONTE | CÓDIGO | ESPECIFICAÇÃO | CONTRATADO |  |  |  | PROPOSTA DA EMPRESA
|  |  |  | UNID. | QUANT. | VALOR UNIT. | VALOR TOTAL | VALOR UNITÁRIO | VALOR TOTAL
1 |  |  | SERVIÇOS PRELIMINARES |  |  |  | 19200.64 |  | 0
01.01 | SINAPI | 103689 | FORNECIMENTO E INSTALAÇÃO DE PLACA DE OBRA COM CHAPA GALVANIZADA E ESTRUTURA DE MADEIRA. AF_03/2022_PS | M2 | 4.5 | 372.69 | 1677.11 |  | 0
01.02 | DER_ES_EDIFICAÇÕES | 10512 | Equipe topográfica para serviços simples de locação e nivelamento (incluindo equipamento, transporte e profissionais nivel médio) | mês | 0.1 | 25689.49 | 2568.95 |  | 0
01.03 | SINAPI | 98441 | PAREDE DE MADEIRA COMPENSADA PARA CONSTRUÇÃO TEMPORÁRIA EM CHAPA SIMPLES, EXTERNA, COM ÁREA LÍQUIDA MAIOR OU IGUAL A 6 M², SEM VÃO. AF_05/2018 | M2 | 31.68 | 191.22 | 6057.85 |  | 0
01.04 | SINAPI | 92543 | TRAMA DE MADEIRA COMPOSTA POR TERÇAS PARA TELHADOS DE ATÉ 2 ÁGUAS PARA TELHA ONDULADA DE FIBROCIMENTO, METÁLICA, PLÁSTICA OU TERMOACÚSTICA, INCLUSO TRANSPORTE VERTICAL. AF_07/2019 | M2 | 15.68 | 28.99 | 454.56 |  | 0
01.05 | SINAPI | 94210 | TELHAMENTO COM TELHA ONDULADA DE FIBROCIMENTO E = 6 MM, COM RECOBRIMENTO LATERAL DE 1 1/4 DE ONDA PARA TELHADO COM INCLINAÇÃO MÁXIMA DE 10°, COM ATÉ 2 ÁGUAS, INCLUSO IÇAMENTO. AF_07/2019 | M2 | 15.68 | 59.85 | 938.45 |  | 0
01.06 | Composição | CPU01 | ISOLAMENTO DE OBRA COM TELA PLASTICA COM MALHA DE 5MM E ESTRUTURA DE MADEIRA PONTALETEADA | M2 | 109 | 37.94 | 4135.46 |  | 0
01.07 | Composição | CPU02 | ENTRADA DE ENERGIA ELÉTRICA, AÉREA, BIFÁSICA, COM CAIXA DE SOBREPOR, CABO DE 16 MM2 E DISJUNTOR DIN 50A (INCLUSO O POSTE DE CONCRETO). AF_07/2020_P | UN | 1 | 3368.26 | 3368.26 |  | 0
2 |  |  | MOVIMENTAÇÃO DE TERRA |  |  |  | 7657.29 |  | 0
02.01 | SINAPI | 96520 | ESCAVAÇÃO MECANIZADA PARA BLOCO DE COROAMENTO OU SAPATA COM RETROESCAVADEIRA (SEM ESCAVAÇÃO PARA COLOCAÇÃO DE FÔRMAS). AF_06/2017 | M3 | 54.24 | 124.48 | 6751.8 |  | 0
02.02 | SINAPI | 93382 | REATERRO MANUAL DE VALAS COM COMPACTAÇÃO MECANIZADA. AF_04/2016 | M3 | 21.84 | 41.46 | 905.49 |  | 0
3 |  |  | FUNDAÇÃO E ESTRUTURA DE CONCRETO |  |  |  | 31225.6852 |  | 0
03.01 | SINAPI | 94962 | CONCRETO MAGRO PARA LASTRO, TRAÇO 1:4,5:4,5 (EM MASSA SECA DE CIMENTO/ AREIA MÉDIA/ BRITA 1) - PREPARO MECÂNICO COM BETONEIRA 400 L. AF_05/2021 | M3 | 1.98 | 464.62 | 919.9476 |  | 0
03.02 | SINAPI | 92760 | ARMAÇÃO DE PILAR OU VIGA DE ESTRUTURA CONVENCIONAL DE CONCRETO ARMADO UTILIZANDO AÇO CA-50 DE 6,3 MM - MONTAGEM. AF_06/2022 | KG | 155 | 20.78 | 3220.9 |  | 0
03.03 | SINAPI | 92762 | ARMAÇÃO DE PILAR OU VIGA DE ESTRUTURA CONVENCIONAL DE CONCRETO ARMADO UTILIZANDO AÇO CA-50 DE 10,0 MM - MONTAGEM. AF_06/2022 | KG | 114 | 18.14 | 2067.96 |  | 0
03.04 | SINAPI | 92763 | ARMAÇÃO DE PILAR OU VIGA DE ESTRUTURA CONVENCIONAL DE CONCRETO ARMADO UTILIZANDO AÇO CA-50 DE 12,5 MM - MONTAGEM. AF_06/2022 | KG | 855 | 15.4 | 13167 |  | 0
03.05 | SINAPI | 92427 | MONTAGEM E DESMONTAGEM DE FÔRMA DE PILARES RETANGULARES E ESTRUTURAS SIMILARES, PÉ-DIREITO SIMPLES, EM CHAPA DE MADEIRA COMPENSADA RESINADA, 8 UTILIZAÇÕES. AF_09/2020 | M2 | 25.5 | 82 | 2091 |  | 0
03.06 | SINAPI | 94965 | CONCRETO FCK = 25MPA, TRAÇO 1:2,3:2,7 (EM MASSA SECA DE CIMENTO/ AREIA MÉDIA/ BRITA 1) - PREPARO MECÂNICO COM BETONEIRA 400 L. AF_05/2021 | M3 | 15.28 | 588.66 | 8994.7248 |  | 0
03.07 | SINAPI | 103673 | LANÇAMENTO COM USO DE BOMBA, ADENSAMENTO E ACABAMENTO DE CONCRETO EM ESTRUTURAS. AF_02/2022 | M3 | 15.28 | 50.01 | 764.1528 |  | 0
4 |  |  | COBERTURA |  |  |  | 207601.5335 |  | 0
04.01 | Composição | CPU03 | ESTRUTURA TRELIÇADA DE COBERTURA, TIPO ARCO, COM LIGAÇÕES SOLDADAS, INCLUSOS PERFIS METÁLICOS, CHAPAS METÁLICAS, MÃO DE OBRA E TRANSPORTE COM GUINDASTE - FORNECIMENTO E INSTALAÇÃO. AF_01/2020_PSA | KG | 7047.05 | 19.27 | 135796.6535 |  | 0
04.02 | SINAPI | 94213 | TELHAMENTO COM TELHA DE AÇO/ALUMÍNIO E = 0,5 MM, COM ATÉ 2 ÁGUAS, INCLUSO IÇAMENTO. AF_07/2019 | M2 | 756 | 94.98 | 71804.88 |  | 0
5 |  |  | PISO |  |  |  | 105178.6122 |  | 0
05.01 | Composição | #REF! | Piso quadra poliesp. fck=25MPa, esp.=10 cm, armado c/ tela Q138, concret camada única bombeável c/ brita n. 1, acab. sup. c/ rotoalisador, juntas c/ corte serra diamant. preench. c/ mastique, base 5cm lastro de areia. | M2 | 607.5 | 165.91 | 100790.325 |  | 0
05.02 | SINAPI | 102504 | PINTURA DE DEMARCAÇÃO DE QUADRA POLIESPORTIVA COM TINTA ACRÍLICA, E = 5 CM, APLICAÇÃO MANUAL. AF_05/2021 | M | 353.04 | 12.43 | 4388.2872 |  | 0
6 |  |  | APARELHOS |  |  |  | 9186.01 |  | 0
06.01 | DER_ES_EDIFICAÇÕES | 200707 | Trave para futebol de salão de tubo de ferro galvanizado 3", com recuo, removível, dimensões oficiais 3x2m | und | 2 | 2160.02 | 4320.04 |  | 0
06.02 | DER_ES_EDIFICAÇÕES | 200713 | Rede para futebol de salão | und | 2 | 187.71 | 375.42 |  | 0
06.03 | DER_ES_EDIFICAÇÕES | 200708 | Conjunto de poste de voleibol de tubo de ferro galvanizado 3"e parte móvel de 21/2", inclusive carretilha, furo com tubo de ferro galvanizado de 31/2"e tampão de furo | und | 1 | 1859.23 | 1859.23 |  | 0
06.04 | DER_ES_EDIFICAÇÕES | 200705 | Rede para voleibol com malha grossa, faixas de lona superior e inferior | und | 1 | 262.24 | 262.24 |  | 0
06.05 | DER_ES_EDIFICAÇÕES | 200709 | Tabela de basquete de madeira, com aro, inclusive colocação | und | 2 | 1184.54 | 2369.08 |  | 0
7 |  |  | INSTALAÇÕES SPDA |  |  |  | 19243.703 |  | 0
07.01 | DER_ES_EDIFICAÇÕES | 160333 | Cabo de cobre nú 50 mm2, ref. TEL-5750, marca de referência Termotécnica ou equivalente, inclusive abertura e fechamento de vala para cabo dimensões 50x20cm | m | 102 | 109.46 | 11164.92 |  | 0
07.02 | DER_ES_EDIFICAÇÕES | 160309 | Terminal aéreo em latão (minicaptor), com conector e fixação horizontal 250mm x 10mm, ref. TEL-2024, inclusive vedação dos furos com poliuretano ref. TEL 5905, marca de ref. Termotécnica ou equivalente | und | 12 | 155.82 | 1869.84 |  | 0
07.03 | DER_ES_EDIFICAÇÕES | 160328 | Terminal estanhado de 1 compressão 1 furo, 35mm², ref. TEL-5135, marca de referência Termotécnica ou equivalente | und | 12 | 32.99 | 395.88 |  | 0
07.04 | DER_ES_EDIFICAÇÕES | 160318 | Cabo de cobre nú 35mm2, ref. TEL 5735, marca de referência Termotécnica ou equivalente | m | 4.5 | 60.483 | 272.16 |  | 0
07.05 | Composição | CPU05 | HASTE DE ATERRAMENTO 3/8 PARA SPDA - FORNECIMENTO E INSTALAÇÃO. AF_12/201 | und | 63.85 | 86.78 | 5540.903 |  | 0
8 |  |  | CALHAS E ELEMENTOS PLUVIAIS |  |  |  | 43480.836 |  | 0
08.01 | SINAPI | 94229 | CALHA EM CHAPA DE AÇO GALVANIZADO NÚMERO 24, DESENVOLVIMENTO DE 100 CM, INCLUSO TRANSPORTE VERTICAL. AF_07/2019 | m | 62.4 | 208.39 | 13003.536 |  | 0
08.02 | SINAPI | 94231 | RUFO EM CHAPA DE AÇO GALVANIZADO NÚMERO 24, CORTE DE 25 CM, INCLUSO TRANSPORTE VERTICAL. AF_07/2019 | m | 62.4 | 63.83 | 3982.992 |  | 0
08.03 | SINAPI | 89512 | TUBO PVC, SÉRIE R, ÁGUA PLUVIAL, DN 100 MM, FORNECIDO E INSTALADO EM RAMAL DE ENCAMINHAMENTO. AF_06/2022 | m | 97 | 74.62 | 7238.14 |  | 0
08.04 | SINAPI | 89580 | TUBO PVC, SÉRIE R, ÁGUA PLUVIAL, DN 150 MM, FORNECIDO E INSTALADO EM CONDUTORES VERTICAIS DE ÁGUAS PLUVIAIS. AF_06/2022 | m | 95 | 117.67 | 11178.65 |  | 0
08.05 | SINAPI | 89529 | JOELHO 90 GRAUS, PVC, SERIE R, ÁGUA PLUVIAL, DN 100 MM, JUNTA ELÁSTICA, FORNECIDO E INSTALADO EM RAMAL DE ENCAMINHAMENTO. AF_06/2022 | UND | 18 | 55.56 | 1000.08 |  | 0
08.06 | SINAPI | 99260 | CAIXA ENTERRADA HIDRÁULICA RETANGULAR, EM ALVENARIA COM BLOCOS DE CONCRETO, DIMENSÕES INTERNAS: 0,6X0,6X0,6 M PARA REDE DE DRENAGEM. AF_12/2020 | UND | 6 | 511.6 | 3069.6 |  | 0
08.07 | SINAPI | 93358 | ESCAVAÇÃO MANUAL DE VALA COM PROFUNDIDADE MENOR OU IGUAL A 1,30 M. AF_02/2021 | M3 | 28.8 | 101.3 | 2917.44 |  | 0
08.08 | SINAPI | 93382 | REATERRO MANUAL DE VALAS COM COMPACTAÇÃO MECANIZADA. AF_04/2016 | M3 | 26.3 | 41.46 | 1090.398 |  | 0
9 |  |  | ADMINISTRAÇÃO LOCAL |  |  |  | 5566.35 |  | 0
09.01 | Composição | CPU ADM LOCAL | ADMINISTRAÇÃO LOCAL | UN | 1 | 5566.3508 | 5566.35 |  | 0
TOTAL | [6 empty] | 448340.6599 |  | 0
MARINA CRISTINA NOGUEIRA Engenheira Civil CREA-ES 054411/D