## Orçamento Sintético
|  |  | Obra | Bancos |  | B.D.I. |  | Encargos Sociais
|  |  | REV01: RECONSTRUÇÃO DA EMEF MATA FRIA E REFORMA DA QUADRA POLIESPORTIVA NO MUNICIPIO DE CONCEIÇÃO DO CASTELO - ES - Onerado | SINAPI - 06/2023 - Espírito Santo IOPES - 06/2023 - Espírito Santo |  | Padrão - 27,95% |  | Não Desonerado: Horista: 116,32% Mensalista: 72,58%
ITEM | CÓDIGO | BANCO | DESCRIÇÃO | CONTRATADA |  |  |  |  | PROPOSTA DA EMPRESA
|  |  |  | UND | QUANT. | VALOR UNIT. | VALOR UNIT. COM BDI | TOTAL | VALOR UNIT. | VALOR TOTAL
1 |  |  | SERVIÇOS PRELIMINARES |  |  | 1 |  | 21718.14 |  | 0
1.1 | 103689 | SINAPI | FORNECIMENTO E INSTALAÇÃO DE PLACA DE OBRA COM CHAPA GALVANIZADA E ESTRUTURA DE MADEIRA. AF_03/2022_PS | m² | 3 | 309.26 | 395.69 | 1187.07 |  | 0
1.2 | 99059 | SINAPI | LOCACAO CONVENCIONAL DE OBRA, UTILIZANDO GABARITO DE TÁBUAS CORRIDAS PONTALETADAS A CADA 2,00M - 2 UTILIZAÇÕES. AF_10/2018 | M | 129.15 | 63.48 | 81.22 | 10489.56 |  | 0
1.3 | 99058 | SINAPI | LOCAÇÃO DE PONTO PARA REFERÊNCIA TOPOGRÁFICA. AF_10/2018 | UN | 6 | 10.29 | 13.16 | 78.96 |  | 0
1.4 | 020802 | IOPES | Barracão para almoxarifado área de 10.90m2, de chapa de compensado 12mm e pontaletes 8x8cm, piso cimentado e cobertura de telha de fibrocimento de 6mm, inclusive ponto de luz, conf. projeto (2 utilizações) | m² | 15 | 489.08 | 625.77 | 9386.55 |  | 0
1.5 | 98525 | SINAPI | LIMPEZA MECANIZADA DE CAMADA VEGETAL, VEGETAÇÃO E PEQUENAS ÁRVORES (DIÂMETRO DE TRONCO MENOR QUE 0,20 M), COM TRATOR DE ESTEIRAS.AF_05/2018 | m² | 1200 | 0.38 | 0.48 | 576 |  | 0
2 |  |  | ESTRUTURAS DE CONCRETO ARMADO E METÁLICA |  |  | 1 |  | 1430777.24 |  | 0
2.1 |  |  | MURO FOS FUNDOS |  |  | 1 |  | 35546.71 |  | 0
2.1.1 |  |  | SAPATAS |  |  | 1 |  | 7160.7 |  | 0
2.1.1.1 | 94971 | SINAPI | CONCRETO FCK = 25MPA, TRAÇO 1:2,3:2,7 (EM MASSA SECA DE CIMENTO/ AREIA MÉDIA/ BRITA 1) - PREPARO MECÂNICO COM BETONEIRA 600 L. AF_05/2021 | m³ | 3.37 | 489.07 | 625.76 | 2108.81 |  | 0
2.1.1.2 | 103673 | SINAPI | LANÇAMENTO COM USO DE BOMBA, ADENSAMENTO E ACABAMENTO DE CONCRETO EM ESTRUTURAS. AF_02/2022 | m³ | 3.37 | 41.58 | 53.2 | 179.28 |  | 0
2.1.1.3 | 96523 | SINAPI | ESCAVAÇÃO MANUAL PARA BLOCO DE COROAMENTO OU SAPATA (INCLUINDO ESCAVAÇÃO PARA COLOCAÇÃO DE FÔRMAS). AF_06/2017 | m³ | 8.27 | 97.68 | 124.98 | 1033.58 |  | 0
2.1.1.4 | 96995 | SINAPI | REATERRO MANUAL APILOADO COM SOQUETE. AF_10/2017 | m³ | 4.9 | 51.04 | 65.3 | 319.97 |  | 0
2.1.1.5 | CUP0003 | Próprio | Fôrma de chapa compensada resinada 12mm, levando-se em conta a utilização 3 vezes (incluido o material, corte, montagem, escoramento e desfôrma) | m² | 21.4 | 55.97 | 71.61 | 1532.45 |  | 0
2.1.1.6 | 040328 | IOPES | Fornecimento, dobragem e colocação em fôrma, de armadura CA-50 A média, diâmetro de 6.3 a 10.0 mm | kg | 135.5 | 11.33 | 14.49 | 1963.39 |  | 0
2.1.1.7 | 040333 | IOPES | Fornecimento, dobragem e colocação em fôrma, de armadura CA-60 B fina, diâmetro de 4.0 a 7.0mm | kg | 1.5 | 12.1 | 15.48 | 23.22 |  | 0
2.1.2 |  |  | ARRANQUES |  |  | 1 |  | 2795.27 |  | 0
2.1.2.1 | 94971 | SINAPI | CONCRETO FCK = 25MPA, TRAÇO 1:2,3:2,7 (EM MASSA SECA DE CIMENTO/ AREIA MÉDIA/ BRITA 1) - PREPARO MECÂNICO COM BETONEIRA 600 L. AF_05/2021 | m³ | 0.54 | 489.07 | 625.76 | 337.91 |  | 0
2.1.2.2 | 103673 | SINAPI | LANÇAMENTO COM USO DE BOMBA, ADENSAMENTO E ACABAMENTO DE CONCRETO EM ESTRUTURAS. AF_02/2022 | m³ | 0.54 | 41.58 | 53.2 | 28.72 |  | 0
2.1.2.3 | CUP0003 | Próprio | Fôrma de chapa compensada resinada 12mm, levando-se em conta a utilização 3 vezes (incluido o material, corte, montagem, escoramento e desfôrma) | m² | 10.71 | 55.97 | 71.61 | 766.94 |  | 0
2.1.2.4 | 040243 | IOPES | Fornecimento, dobragem e colocação em fôrma, de armadura CA-50 A média, diâmetro de 6.3 a 10.0 mm | kg | 93.1 | 11.33 | 14.49 | 1349.01 |  | 0
2.1.2.5 | 040333 | IOPES | Fornecimento, dobragem e colocação em fôrma, de armadura CA-60 B fina, diâmetro de 4.0 a 7.0mm | kg | 20.2 | 12.1 | 15.48 | 312.69 |  | 0
2.1.3 |  |  | PILARES |  |  | 1 |  | 10933.36 |  | 0
2.1.3.1 | 94971 | SINAPI | CONCRETO FCK = 25MPA, TRAÇO 1:2,3:2,7 (EM MASSA SECA DE CIMENTO/ AREIA MÉDIA/ BRITA 1) - PREPARO MECÂNICO COM BETONEIRA 600 L. AF_05/2021 | m³ | 3.37 | 489.07 | 625.76 | 2108.81 |  | 0
2.1.3.2 | 103673 | SINAPI | LANÇAMENTO COM USO DE BOMBA, ADENSAMENTO E ACABAMENTO DE CONCRETO EM ESTRUTURAS. AF_02/2022 | m³ | 3.37 | 41.58 | 53.2 | 179.28 |  | 0
2.1.3.3 | CUP0003 | Próprio | Fôrma de chapa compensada resinada 12mm, levando-se em conta a utilização 3 vezes (incluido o material, corte, montagem, escoramento e desfôrma) | m² | 67.32 | 55.97 | 71.61 | 4820.78 |  | 0
2.1.3.4 | 040328 | IOPES | Fornecimento, dobragem e colocação em fôrma, de armadura CA-50 A média, diâmetro de 6.3 a 10.0 mm | kg | 182 | 11.33 | 14.49 | 2637.18 |  | 0
2.1.3.5 | 040246 | IOPES | Fornecimento, dobragem e colocação em fôrma, de armadura CA-60 B fina, diâmetro de 4.0 a 7.0mm | kg | 76.7 | 12.1 | 15.48 | 1187.31 |  | 0
2.1.4 |  |  | VIGAS BALDRAME |  |  | 1 |  | 7327.24 |  | 0
2.1.4.1 | 94971 | SINAPI | CONCRETO FCK = 25MPA, TRAÇO 1:2,3:2,7 (EM MASSA SECA DE CIMENTO/ AREIA MÉDIA/ BRITA 1) - PREPARO MECÂNICO COM BETONEIRA 600 L. AF_05/2021 | m³ | 2.64 | 489.07 | 625.76 | 1652 |  | 0
2.1.4.2 | 103673 | SINAPI | LANÇAMENTO COM USO DE BOMBA, ADENSAMENTO E ACABAMENTO DE CONCRETO EM ESTRUTURAS. AF_02/2022 | m³ | 2.64 | 41.58 | 53.2 | 140.44 |  | 0
2.1.4.3 | CUP0003 | Próprio | Fôrma de chapa compensada resinada 12mm, levando-se em conta a utilização 3 vezes (incluido o material, corte, montagem, escoramento e desfôrma) | m² | 43.95 | 55.97 | 71.61 | 3147.25 |  | 0
2.1.4.4 | 040328 | IOPES | Fornecimento, dobragem e colocação em fôrma, de armadura CA-50 A média, diâmetro de 6.3 a 10.0 mm | kg | 113.6 | 11.33 | 14.49 | 1646.06 |  | 0
2.1.4.5 | 040333 | IOPES | Fornecimento, dobragem e colocação em fôrma, de armadura CA-60 B fina, diâmetro de 4.0 a 7.0mm | kg | 47.9 | 12.1 | 15.48 | 741.49 |  | 0
2.1.5 |  |  | VIGAS TRANSIÇÃO |  |  | 1 |  | 7330.14 |  | 0
2.1.5.1 | 94971 | SINAPI | CONCRETO FCK = 25MPA, TRAÇO 1:2,3:2,7 (EM MASSA SECA DE CIMENTO/ AREIA MÉDIA/ BRITA 1) - PREPARO MECÂNICO COM BETONEIRA 600 L. AF_05/2021 | m³ | 2.64 | 489.07 | 625.76 | 1652 |  | 0
2.1.5.2 | 103673 | SINAPI | LANÇAMENTO COM USO DE BOMBA, ADENSAMENTO E ACABAMENTO DE CONCRETO EM ESTRUTURAS. AF_02/2022 | m³ | 2.64 | 41.58 | 53.2 | 140.44 |  | 0
2.1.5.3 | CUP0003 | Próprio | Fôrma de chapa compensada resinada 12mm, levando-se em conta a utilização 3 vezes (incluido o material, corte, montagem, escoramento e desfôrma) | m² | 43.95 | 55.97 | 71.61 | 3147.25 |  | 0
2.1.5.4 | 040243 | IOPES | Fornecimento, dobragem e colocação em fôrma, de armadura CA-50 A média, diâmetro de 6.3 a 10.0 mm | kg | 113.8 | 11.33 | 14.49 | 1648.96 |  | 0
2.1.5.5 | 040246 | IOPES | Fornecimento, dobragem e colocação em fôrma, de armadura CA-60 B fina, diâmetro de 4.0 a 7.0mm | kg | 47.9 | 12.1 | 15.48 | 741.49 |  | 0
2.2 |  |  | BLOCO PRINCIPAL |  |  | 1 |  | 287408.02 |  | 0
2.2.1 |  |  | FUNDAÇÃO |  |  | 1 |  | 287408.02 |  | 0
2.2.1.1 |  |  | ESTACAS H=10M |  |  | 1 |  | 157603.32 |  | 0
2.2.1.1.1 | 040332 | IOPES | Fornecimento, dobragem e colocação em fôrma, de armadura CA-50 A grossa, diâmetro de 12.5 a 25.0mm | kg | 7683 | 11.93 | 15.26 | 117242.58 |  | 0
2.2.1.1.2 | 040328 | IOPES | Fornecimento, dobragem e colocação em fôrma, de armadura CA-50 A média, diâmetro de 6.3 a 10.0 mm | kg | 1306 | 11.33 | 14.49 | 18923.94 |  | 0
2.2.1.1.3 | CPU 407 | Próprio | ESTACA ESCAVADA MECANICAMENTE, SEM FLUIDO ESTABILIZANTE, COM 30 CM DE DIÂMETRO, CONCRETO LANÇADO POR CAMINHÃO BETONEIRA (EXCLUSIVE MOBILIZAÇÃO E DESMOBILIZAÇÃO). (REF. SINAPI-100896) | M | 240 | 69.81 | 89.32 | 21436.8 |  | 0
2.2.1.2 |  |  | BLOCOS |  |  | 1 |  | 22016.67 |  | 0
2.2.1.2.1 | 94971 | SINAPI | CONCRETO FCK = 25MPA, TRAÇO 1:2,3:2,7 (EM MASSA SECA DE CIMENTO/ AREIA MÉDIA/ BRITA 1) - PREPARO MECÂNICO COM BETONEIRA 600 L. AF_05/2021 | m³ | 16.48 | 489.07 | 625.76 | 10312.52 |  | 0
2.2.1.2.2 | 103673 | SINAPI | LANÇAMENTO COM USO DE BOMBA, ADENSAMENTO E ACABAMENTO DE CONCRETO EM ESTRUTURAS. AF_02/2022 | m³ | 16.48 | 41.58 | 53.2 | 876.73 |  | 0
2.2.1.2.3 | 96523 | SINAPI | ESCAVAÇÃO MANUAL PARA BLOCO DE COROAMENTO OU SAPATA (INCLUINDO ESCAVAÇÃO PARA COLOCAÇÃO DE FÔRMAS). AF_06/2017 | m³ | 17.5 | 97.68 | 124.98 | 2187.15 |  | 0
2.2.1.2.4 | CUP0003 | Próprio | Fôrma de chapa compensada resinada 12mm, levando-se em conta a utilização 3 vezes (incluido o material, corte, montagem, escoramento e desfôrma) | m² | 77.76 | 55.97 | 71.61 | 5568.39 |  | 0
2.2.1.2.5 | 040328 | IOPES | Fornecimento, dobragem e colocação em fôrma, de armadura CA-50 A média, diâmetro de 6.3 a 10.0 mm | kg | 212 | 11.33 | 14.49 | 3071.88 |  | 0
2.2.1.3 |  |  | SAPATAS |  |  | 1 |  | 68200.35 |  | 0
2.2.1.3.1 | 96523 | SINAPI | ESCAVAÇÃO MANUAL PARA BLOCO DE COROAMENTO OU SAPATA (INCLUINDO ESCAVAÇÃO PARA COLOCAÇÃO DE FÔRMAS). AF_06/2017 | m³ | 180.9 | 97.68 | 124.98 | 22608.88 |  | 0
2.2.1.3.2 | 96995 | SINAPI | REATERRO MANUAL APILOADO COM SOQUETE. AF_10/2017 | m³ | 154.43 | 51.04 | 65.3 | 10084.27 |  | 0
2.2.1.3.3 | 94971 | SINAPI | CONCRETO FCK = 25MPA, TRAÇO 1:2,3:2,7 (EM MASSA SECA DE CIMENTO/ AREIA MÉDIA/ BRITA 1) - PREPARO MECÂNICO COM BETONEIRA 600 L. AF_05/2021 | m³ | 26.47 | 489.07 | 625.76 | 16563.86 |  | 0
2.2.1.3.4 | 103673 | SINAPI | LANÇAMENTO COM USO DE BOMBA, ADENSAMENTO E ACABAMENTO DE CONCRETO EM ESTRUTURAS. AF_02/2022 | m³ | 26.47 | 41.58 | 53.2 | 1408.2 |  | 0
2.2.1.3.5 | CUP0003 | Próprio | Fôrma de chapa compensada resinada 12mm, levando-se em conta a utilização 3 vezes (incluido o material, corte, montagem, escoramento e desfôrma) | m² | 83.72 | 55.97 | 71.61 | 5995.18 |  | 0
2.2.1.3.6 | 040328 | IOPES | Fornecimento, dobragem e colocação em fôrma, de armadura CA-50 A média, diâmetro de 6.3 a 10.0 mm | kg | 794.7 | 11.33 | 14.49 | 11515.2 |  | 0
2.2.1.3.7 | 040333 | IOPES | Fornecimento, dobragem e colocação em fôrma, de armadura CA-60 B fina, diâmetro de 4.0 a 7.0mm | kg | 1.6 | 12.1 | 15.48 | 24.76 |  | 0
2.2.1.4 |  |  | SAPATAS E |  |  | 1 |  | 0 |  | 0
2.2.1.4.1 | 96523 | SINAPI | ESCAVAÇÃO MANUAL PARA BLOCO DE COROAMENTO OU SAPATA (INCLUINDO ESCAVAÇÃO PARA COLOCAÇÃO DE FÔRMAS). AF_06/2017 | m³ | 147.75 | 97.68 | 124.98 | 18465.79 |  | 0
2.2.1.4.2 | 96995 | SINAPI | REATERRO MANUAL APILOADO COM SOQUETE. AF_10/2017 | m³ | 147.75 | 51.04 | 65.3 | 9648.07 |  | 0
2.2.1.4.3 | 94971 | SINAPI | CONCRETO FCK = 25MPA, TRAÇO 1:2,3:2,7 (EM MASSA SECA DE CIMENTO/ AREIA MÉDIA/ BRITA 1) - PREPARO MECÂNICO COM BETONEIRA 600 L. AF_05/2021 | m³ | 8.54 | 489.07 | 625.76 | 5343.99 |  | 0
2.2.1.4.4 | 103673 | SINAPI | LANÇAMENTO COM USO DE BOMBA, ADENSAMENTO E ACABAMENTO DE CONCRETO EM ESTRUTURAS. AF_02/2022 | m³ | 8.54 | 41.58 | 53.2 | 454.32 |  | 0
2.2.1.4.5 | 040328 | IOPES | Fornecimento, dobragem e colocação em fôrma, de armadura CA-50 A média, diâmetro de 6.3 a 10.0 mm | kg | 366.9 | 11.33 | 14.49 | 5316.38 |  | 0
2.2.1.4.6 | 040333 | IOPES | Fornecimento, dobragem e colocação em fôrma, de armadura CA-60 B fina, diâmetro de 4.0 a 7.0mm | kg | 23.2 | 12.1 | 15.48 | 359.13 |  | 0
2.3 |  |  | ARRANQUES |  |  | 1 |  | 15090.73 |  | 0
2.3.1 | 94971 | SINAPI | CONCRETO FCK = 25MPA, TRAÇO 1:2,3:2,7 (EM MASSA SECA DE CIMENTO/ AREIA MÉDIA/ BRITA 1) - PREPARO MECÂNICO COM BETONEIRA 600 L. AF_05/2021 | m³ | 1.41 | 489.07 | 625.76 | 882.32 |  | 0
2.3.2 | 103673 | SINAPI | LANÇAMENTO COM USO DE BOMBA, ADENSAMENTO E ACABAMENTO DE CONCRETO EM ESTRUTURAS. AF_02/2022 | m³ | 1.41 | 41.58 | 53.2 | 75.01 |  | 0
2.3.3 | CUP0003 | Próprio | Fôrma de chapa compensada resinada 12mm, levando-se em conta a utilização 3 vezes (incluido o material, corte, montagem, escoramento e desfôrma) | m² | 17.45 | 55.97 | 71.61 | 1249.59 |  | 0
2.3.4 | 040328 | IOPES | Fornecimento, dobragem e colocação em fôrma, de armadura CA-50 A média, diâmetro de 6.3 a 10.0 mm | kg | 33 | 11.33 | 14.49 | 478.17 |  | 0
2.3.5 | 040332 | IOPES | Fornecimento, dobragem e colocação em fôrma, de armadura CA-50 A grossa, diâmetro de 12.5 a 25.0mm | kg | 746 | 11.93 | 15.26 | 11383.96 |  | 0
2.3.6 | 040333 | IOPES | Fornecimento, dobragem e colocação em fôrma, de armadura CA-60 B fina, diâmetro de 4.0 a 7.0mm | kg | 66 | 12.1 | 15.48 | 1021.68 |  | 0
2.4 |  |  | VIGAS BALDRAMES |  |  | 1 |  | 63269.1 |  | 0
2.4.1 | 94971 | SINAPI | CONCRETO FCK = 25MPA, TRAÇO 1:2,3:2,7 (EM MASSA SECA DE CIMENTO/ AREIA MÉDIA/ BRITA 1) - PREPARO MECÂNICO COM BETONEIRA 600 L. AF_05/2021 | m³ | 22.9 | 489.07 | 625.76 | 14329.9 |  | 0
2.4.2 | 103673 | SINAPI | LANÇAMENTO COM USO DE BOMBA, ADENSAMENTO E ACABAMENTO DE CONCRETO EM ESTRUTURAS. AF_02/2022 | m³ | 22.9 | 41.58 | 53.2 | 1218.28 |  | 0
2.4.3 | CUP0003 | Próprio | Fôrma de chapa compensada resinada 12mm, levando-se em conta a utilização 3 vezes (incluido o material, corte, montagem, escoramento e desfôrma) | m² | 364.43 | 55.97 | 71.61 | 26096.83 |  | 0
2.4.4 | 040328 | IOPES | Fornecimento, dobragem e colocação em fôrma, de armadura CA-50 A média, diâmetro de 6.3 a 10.0 mm | kg | 1107 | 11.33 | 14.49 | 16040.43 |  | 0
2.4.5 | 040332 | IOPES | Fornecimento, dobragem e colocação em fôrma, de armadura CA-50 A grossa, diâmetro de 12.5 a 25.0mm | kg | 21 | 11.93 | 15.26 | 320.46 |  | 0
2.4.6 | 040333 | IOPES | Fornecimento, dobragem e colocação em fôrma, de armadura CA-60 B fina, diâmetro de 4.0 a 7.0mm | kg | 340 | 12.1 | 15.48 | 5263.2 |  | 0
2.5 |  |  | PILARES |  |  | 1 |  | 187893.82 |  | 0
2.5.1 | 94971 | SINAPI | CONCRETO FCK = 25MPA, TRAÇO 1:2,3:2,7 (EM MASSA SECA DE CIMENTO/ AREIA MÉDIA/ BRITA 1) - PREPARO MECÂNICO COM BETONEIRA 600 L. AF_05/2021 | m³ | 39.21 | 489.07 | 625.76 | 24536.04 |  | 0
2.5.2 | 103673 | SINAPI | LANÇAMENTO COM USO DE BOMBA, ADENSAMENTO E ACABAMENTO DE CONCRETO EM ESTRUTURAS. AF_02/2022 | m³ | 39.21 | 41.58 | 53.2 | 2085.97 |  | 0
2.5.3 | CUP0003 | Próprio | Fôrma de chapa compensada resinada 12mm, levando-se em conta a utilização 3 vezes (incluido o material, corte, montagem, escoramento e desfôrma) | m² | 590.76 | 55.97 | 71.61 | 42304.32 |  | 0
2.5.4 | 040243 | IOPES | Fornecimento, dobragem e colocação em fôrma, de armadura CA-50 A média, diâmetro de 6.3 a 10.0 mm | kg | 1015.1 | 11.33 | 14.49 | 14708.79 |  | 0
2.5.5 | 040332 | IOPES | Fornecimento, dobragem e colocação em fôrma, de armadura CA-50 A grossa, diâmetro de 12.5 a 25.0mm | kg | 5899.4 | 11.93 | 15.26 | 90024.84 |  | 0
2.5.6 | 040246 | IOPES | Fornecimento, dobragem e colocação em fôrma, de armadura CA-60 B fina, diâmetro de 4.0 a 7.0mm | kg | 919.5 | 12.1 | 15.48 | 14233.86 |  | 0
2.6 |  |  | VIGAS SUPERIORES |  |  | 1 |  | 137310.52 |  | 0
2.6.1 | 94971 | SINAPI | CONCRETO FCK = 25MPA, TRAÇO 1:2,3:2,7 (EM MASSA SECA DE CIMENTO/ AREIA MÉDIA/ BRITA 1) - PREPARO MECÂNICO COM BETONEIRA 600 L. AF_05/2021 | m³ | 40.25 | 489.07 | 625.76 | 25186.84 |  | 0
2.6.2 | 103673 | SINAPI | LANÇAMENTO COM USO DE BOMBA, ADENSAMENTO E ACABAMENTO DE CONCRETO EM ESTRUTURAS. AF_02/2022 | m³ | 40.25 | 41.58 | 53.2 | 2141.3 |  | 0
2.6.3 | CUP0003 | Próprio | Fôrma de chapa compensada resinada 12mm, levando-se em conta a utilização 3 vezes (incluido o material, corte, montagem, escoramento e desfôrma) | m² | 453.7 | 55.97 | 71.61 | 32489.45 |  | 0
2.6.4 | 040328 | IOPES | Fornecimento, dobragem e colocação em fôrma, de armadura CA-50 A média, diâmetro de 6.3 a 10.0 mm | kg | 935 | 11.33 | 14.49 | 13548.15 |  | 0
2.6.5 | 040332 | IOPES | Fornecimento, dobragem e colocação em fôrma, de armadura CA-50 A grossa, diâmetro de 12.5 a 25.0mm | kg | 3673 | 11.93 | 15.26 | 56049.98 |  | 0
2.6.6 | 040333 | IOPES | Fornecimento, dobragem e colocação em fôrma, de armadura CA-60 B fina, diâmetro de 4.0 a 7.0mm | kg | 510 | 12.1 | 15.48 | 7894.8 |  | 0
2.7 |  |  | VIGAS DE COBERTURA |  |  | 1 |  | 88780.31 |  | 0
2.7.1 | 94971 | SINAPI | CONCRETO FCK = 25MPA, TRAÇO 1:2,3:2,7 (EM MASSA SECA DE CIMENTO/ AREIA MÉDIA/ BRITA 1) - PREPARO MECÂNICO COM BETONEIRA 600 L. AF_05/2021 | m³ | 28.6 | 489.07 | 625.76 | 17896.73 |  | 0
2.7.2 | 103673 | SINAPI | LANÇAMENTO COM USO DE BOMBA, ADENSAMENTO E ACABAMENTO DE CONCRETO EM ESTRUTURAS. AF_02/2022 | m³ | 28.6 | 41.58 | 53.2 | 1521.52 |  | 0
2.7.3 | CUP0003 | Próprio | Fôrma de chapa compensada resinada 12mm, levando-se em conta a utilização 3 vezes (incluido o material, corte, montagem, escoramento e desfôrma) | m² | 425.16 | 55.97 | 71.61 | 30445.7 |  | 0
2.7.4 | 040243 | IOPES | Fornecimento, dobragem e colocação em fôrma, de armadura CA-50 A média, diâmetro de 6.3 a 10.0 mm | kg | 1132 | 11.33 | 14.49 | 16402.68 |  | 0
2.7.5 | 040332 | IOPES | Fornecimento, dobragem e colocação em fôrma, de armadura CA-50 A grossa, diâmetro de 12.5 a 25.0mm | kg | 1170 | 11.93 | 15.26 | 17854.2 |  | 0
2.7.6 | 040246 | IOPES | Fornecimento, dobragem e colocação em fôrma, de armadura CA-60 B fina, diâmetro de 4.0 a 7.0mm | kg | 301 | 12.1 | 15.48 | 4659.48 |  | 0
2.8 |  |  | VIGAS ARRIMO |  |  | 1 |  | 5352.19 |  | 0
2.8.1 | 040243 | IOPES | Fornecimento, dobragem e colocação em fôrma, de armadura CA-50 A média, diâmetro de 6.3 a 10.0 mm | kg | 83 | 11.33 | 14.49 | 1202.67 |  | 0
2.8.2 | 040333 | IOPES | Fornecimento, dobragem e colocação em fôrma, de armadura CA-60 B fina, diâmetro de 4.0 a 7.0mm | kg | 36 | 12.1 | 15.48 | 557.28 |  | 0
2.8.3 | 94971 | SINAPI | CONCRETO FCK = 25MPA, TRAÇO 1:2,3:2,7 (EM MASSA SECA DE CIMENTO/ AREIA MÉDIA/ BRITA 1) - PREPARO MECÂNICO COM BETONEIRA 600 L. AF_05/2021 | m³ | 1.92 | 489.07 | 625.76 | 1201.45 |  | 0
2.8.4 | 103673 | SINAPI | LANÇAMENTO COM USO DE BOMBA, ADENSAMENTO E ACABAMENTO DE CONCRETO EM ESTRUTURAS. AF_02/2022 | m³ | 1.92 | 41.58 | 53.2 | 102.14 |  | 0
2.8.5 | CUP0003 | Próprio | Fôrma de chapa compensada resinada 12mm, levando-se em conta a utilização 3 vezes (incluido o material, corte, montagem, escoramento e desfôrma) | m² | 31.96 | 55.97 | 71.61 | 2288.65 |  | 0
2.9 |  |  | LAJES |  |  | 1 |  | 171762.12 |  | 0
2.9.1 | 101963 | SINAPI | LAJE PRÉ-MOLDADA UNIDIRECIONAL, BIAPOIADA, PARA PISO, ENCHIMENTO EM CERÂMICA, VIGOTA CONVENCIONAL, ALTURA TOTAL DA LAJE (ENCHIMENTO+CAPA) = (8+4). AF_11/2020_PA | m² | 613.73 | 184.35 | 235.87 | 144760.49 |  | 0
2.9.2 | 92769 | SINAPI | ARMAÇÃO DE LAJE DE ESTRUTURA CONVENCIONAL DE CONCRETO ARMADO UTILIZANDO AÇO CA-50 DE 6,3 MM - MONTAGEM. AF_06/2022 | KG | 1.6 | 16.79 | 21.48 | 34.36 |  | 0
2.9.3 | 040243 | IOPES | Fornecimento, dobragem e colocação em fôrma, de armadura CA-50 A média, diâmetro de 6.3 a 10.0 mm | kg | 1633 | 11.33 | 14.49 | 23662.17 |  | 0
2.9.4 | 040332 | IOPES | Fornecimento, dobragem e colocação em fôrma, de armadura CA-50 A grossa, diâmetro de 12.5 a 25.0mm | kg | 105 | 11.93 | 15.26 | 1602.3 |  | 0
2.9.5 | 040246 | IOPES | Fornecimento, dobragem e colocação em fôrma, de armadura CA-60 B fina, diâmetro de 4.0 a 7.0mm | kg | 110 | 12.1 | 15.48 | 1702.8 |  | 0
2.10 |  |  | ESTRUTURA METÁLICA DA COBERTURA GERAL |  |  | 1 |  | 120103.14 |  | 0
2.10.1 | CUP0005 | Próprio | ESTRUTURA METÁLICA DE COBERTURA, COM LIGAÇÕES SOLDADAS, INCLUSOS PERFIS METÁLICOS, CHAPAS METÁLICAS, MÃO DE OBRA E TRANSPORTE COM GUINDASTE - FORNECIMENTO E INSTALAÇÃO. | KG | 12242.93 | 9.81 | 9.81 | 120103.14 |  | 0
2.11 |  |  | ARRIMO |  |  | 1 |  | 41848.29 |  | 0
2.11.1 | 89480 | SINAPI | ALVENARIA DE BLOCOS DE CONCRETO ESTRUTURAL 14X19X29 CM (ESPESSURA 14 CM), FBK = 14 MPA, UTILIZANDO COLHER DE PEDREIRO. AF_10/2022 | m² | 128 | 145.85 | 186.61 | 23886.08 |  | 0
2.11.2 | 94971 | SINAPI | CONCRETO FCK = 25MPA, TRAÇO 1:2,3:2,7 (EM MASSA SECA DE CIMENTO/ AREIA MÉDIA/ BRITA 1) - PREPARO MECÂNICO COM BETONEIRA 600 L. AF_05/2021 | m³ | 13.8 | 489.07 | 625.76 | 8635.48 |  | 0
2.11.3 | 103673 | SINAPI | LANÇAMENTO COM USO DE BOMBA, ADENSAMENTO E ACABAMENTO DE CONCRETO EM ESTRUTURAS. AF_02/2022 | m³ | 13.8 | 41.58 | 53.2 | 734.16 |  | 0
2.11.4 | 040328 | IOPES | Fornecimento, dobragem e colocação em fôrma, de armadura CA-50 A média, diâmetro de 6.3 a 10.0 mm | kg | 593 | 11.33 | 14.49 | 8592.57 |  | 0
2.12 |  |  | RAMPAS DE ACESSO |  |  | 1 |  | 190444.03 |  | 0
2.12.1 |  |  | FUNDAÇÃO |  |  | 1 |  | 20419.9 |  | 0
2.12.1.1 |  |  | SAPATAS |  |  | 1 |  | 20419.9 |  | 0
2.12.1.1.1 | 94971 | SINAPI | CONCRETO FCK = 25MPA, TRAÇO 1:2,3:2,7 (EM MASSA SECA DE CIMENTO/ AREIA MÉDIA/ BRITA 1) - PREPARO MECÂNICO COM BETONEIRA 600 L. AF_05/2021 | m³ | 8.51 | 489.07 | 625.76 | 5325.21 |  | 0
2.12.1.1.2 | 103673 | SINAPI | LANÇAMENTO COM USO DE BOMBA, ADENSAMENTO E ACABAMENTO DE CONCRETO EM ESTRUTURAS. AF_02/2022 | m³ | 8.51 | 41.58 | 53.2 | 452.73 |  | 0
2.12.1.1.3 | 96523 | SINAPI | ESCAVAÇÃO MANUAL PARA BLOCO DE COROAMENTO OU SAPATA (INCLUINDO ESCAVAÇÃO PARA COLOCAÇÃO DE FÔRMAS). AF_06/2017 | m³ | 49.23 | 97.68 | 124.98 | 6152.76 |  | 0
2.12.1.1.4 | 96995 | SINAPI | REATERRO MANUAL APILOADO COM SOQUETE. AF_10/2017 | m³ | 49.29 | 51.04 | 65.3 | 3218.63 |  | 0
2.12.1.1.5 | CUP0003 | Próprio | Fôrma de chapa compensada resinada 12mm, levando-se em conta a utilização 3 vezes (incluido o material, corte, montagem, escoramento e desfôrma) | m² | 23.48 | 55.97 | 71.61 | 1681.4 |  | 0
2.12.1.1.6 | 040328 | IOPES | Fornecimento, dobragem e colocação em fôrma, de armadura CA-50 A média, diâmetro de 6.3 a 10.0 mm | kg | 247.7 | 11.33 | 14.49 | 3589.17 |  | 0
2.12.2 |  |  | ARRANQUES |  |  | 1 |  | 8987.7 |  | 0
2.12.2.1 | 94971 | SINAPI | CONCRETO FCK = 25MPA, TRAÇO 1:2,3:2,7 (EM MASSA SECA DE CIMENTO/ AREIA MÉDIA/ BRITA 1) - PREPARO MECÂNICO COM BETONEIRA 600 L. AF_05/2021 | m³ | 2.91 | 489.07 | 625.76 | 1820.96 |  | 0
2.12.2.2 | 103673 | SINAPI | LANÇAMENTO COM USO DE BOMBA, ADENSAMENTO E ACABAMENTO DE CONCRETO EM ESTRUTURAS. AF_02/2022 | m³ | 2.91 | 41.58 | 53.2 | 154.81 |  | 0
2.12.2.3 | CUP0003 | Próprio | Fôrma de chapa compensada resinada 12mm, levando-se em conta a utilização 3 vezes (incluido o material, corte, montagem, escoramento e desfôrma) | m² | 37.92 | 55.97 | 71.61 | 2715.45 |  | 0
2.12.2.4 | 040328 | IOPES | Fornecimento, dobragem e colocação em fôrma, de armadura CA-50 A média, diâmetro de 6.3 a 10.0 mm | kg | 179.3 | 11.33 | 14.49 | 2598.05 |  | 0
2.12.2.5 | 040245 | IOPES | Fornecimento, dobragem e colocação em fôrma, de armadura CA-50 A grossa diâmetro de 12.5 a 25.0 mm (1/2 a 1") | kg | 111.3 | 11.93 | 15.26 | 1698.43 |  | 0
2.12.3 |  |  | PILARES |  |  | 1 |  | 33611.32 |  | 0
2.12.3.1 | 94971 | SINAPI | CONCRETO FCK = 25MPA, TRAÇO 1:2,3:2,7 (EM MASSA SECA DE CIMENTO/ AREIA MÉDIA/ BRITA 1) - PREPARO MECÂNICO COM BETONEIRA 600 L. AF_05/2021 | m³ | 12 | 489.07 | 625.76 | 7509.12 |  | 0
2.12.3.2 | 103673 | SINAPI | LANÇAMENTO COM USO DE BOMBA, ADENSAMENTO E ACABAMENTO DE CONCRETO EM ESTRUTURAS. AF_02/2022 | m³ | 12 | 41.58 | 53.2 | 638.4 |  | 0
2.12.3.3 | CUP0003 | Próprio | Fôrma de chapa compensada resinada 12mm, levando-se em conta a utilização 3 vezes (incluido o material, corte, montagem, escoramento e desfôrma) | m² | 152.79 | 55.97 | 71.61 | 10941.29 |  | 0
2.12.3.4 | 040328 | IOPES | Fornecimento, dobragem e colocação em fôrma, de armadura CA-50 A média, diâmetro de 6.3 a 10.0 mm | kg | 335 | 11.33 | 14.49 | 4854.15 |  | 0
2.12.3.5 | 040245 | IOPES | Fornecimento, dobragem e colocação em fôrma, de armadura CA-50 A grossa diâmetro de 12.5 a 25.0 mm (1/2 a 1") | kg | 382 | 11.93 | 15.26 | 5829.32 |  | 0
2.12.3.6 | 040246 | IOPES | Fornecimento, dobragem e colocação em fôrma, de armadura CA-60 B fina, diâmetro de 4.0 a 7.0mm | kg | 248 | 12.1 | 15.48 | 3839.04 |  | 0
2.12.4 |  |  | VIGAS B |  |  | 1 |  | 3703.52 |  | 0
2.12.4.1 | 94971 | SINAPI | CONCRETO FCK = 25MPA, TRAÇO 1:2,3:2,7 (EM MASSA SECA DE CIMENTO/ AREIA MÉDIA/ BRITA 1) - PREPARO MECÂNICO COM BETONEIRA 600 L. AF_05/2021 | m³ | 1.46 | 489.07 | 625.76 | 913.6 |  | 0
2.12.4.2 | 103673 | SINAPI | LANÇAMENTO COM USO DE BOMBA, ADENSAMENTO E ACABAMENTO DE CONCRETO EM ESTRUTURAS. AF_02/2022 | m³ | 1.46 | 41.58 | 53.2 | 77.67 |  | 0
2.12.4.3 | CUP0003 | Próprio | Fôrma de chapa compensada resinada 12mm, levando-se em conta a utilização 3 vezes (incluido o material, corte, montagem, escoramento e desfôrma) | m² | 23.03 | 55.97 | 71.61 | 1649.17 |  | 0
2.12.4.4 | 040328 | IOPES | Fornecimento, dobragem e colocação em fôrma, de armadura CA-50 A média, diâmetro de 6.3 a 10.0 mm | kg | 52 | 11.33 | 14.49 | 753.48 |  | 0
2.12.4.5 | 040246 | IOPES | Fornecimento, dobragem e colocação em fôrma, de armadura CA-60 B fina, diâmetro de 4.0 a 7.0mm | kg | 20 | 12.1 | 15.48 | 309.6 |  | 0
2.12.5 |  |  | VIGAS R |  |  | 1 |  | 94352.75 |  | 0
2.12.5.1 | 94971 | SINAPI | CONCRETO FCK = 25MPA, TRAÇO 1:2,3:2,7 (EM MASSA SECA DE CIMENTO/ AREIA MÉDIA/ BRITA 1) - PREPARO MECÂNICO COM BETONEIRA 600 L. AF_05/2021 | m³ | 31.65 | 489.07 | 625.76 | 19805.3 |  | 0
2.12.5.2 | 103673 | SINAPI | LANÇAMENTO COM USO DE BOMBA, ADENSAMENTO E ACABAMENTO DE CONCRETO EM ESTRUTURAS. AF_02/2022 | m³ | 31.65 | 41.58 | 53.2 | 1683.78 |  | 0
2.12.5.3 | CUP0003 | Próprio | Fôrma de chapa compensada resinada 12mm, levando-se em conta a utilização 3 vezes (incluido o material, corte, montagem, escoramento e desfôrma) | m² | 408.5 | 55.97 | 71.61 | 29252.68 |  | 0
2.12.5.4 | 040328 | IOPES | Fornecimento, dobragem e colocação em fôrma, de armadura CA-50 A média, diâmetro de 6.3 a 10.0 mm | kg | 1447 | 11.33 | 14.49 | 20967.03 |  | 0
2.12.5.5 | 040245 | IOPES | Fornecimento, dobragem e colocação em fôrma, de armadura CA-50 A grossa diâmetro de 12.5 a 25.0 mm (1/2 a 1") | kg | 1000 | 11.93 | 15.26 | 15260 |  | 0
2.12.5.6 | 040246 | IOPES | Fornecimento, dobragem e colocação em fôrma, de armadura CA-60 B fina, diâmetro de 4.0 a 7.0mm | kg | 477 | 12.1 | 15.48 | 7383.96 |  | 0
2.12.6 |  |  | LAJES |  |  | 1 |  | 29368.84 |  | 0
2.12.6.1 | 040602 | IOPES | Laje pré-fabricada treliçada, sobrecarga 300 Kg/m2, vão de 3.5m a 4.3m, capeamento 4cm, esp. 12cm, Fck = 150 Kg/cm2 | m² | 152.13 | 139.51 | 178.5 | 27155.2 |  | 0
2.12.6.2 | 040333 | IOPES | Fornecimento, dobragem e colocação em fôrma, de armadura CA-60 B fina, diâmetro de 4.0 a 7.0mm | kg | 143 | 12.1 | 15.48 | 2213.64 |  | 0
2.13 |  |  | CASA DE BOMBAS |  |  | 1 |  | 26486.84 |  | 0
2.13.1 |  |  | SAPATAS |  |  | 1 |  | 2853.19 |  | 0
2.13.1.1 | 94971 | SINAPI | CONCRETO FCK = 25MPA, TRAÇO 1:2,3:2,7 (EM MASSA SECA DE CIMENTO/ AREIA MÉDIA/ BRITA 1) - PREPARO MECÂNICO COM BETONEIRA 600 L. AF_05/2021 | m³ | 1.2 | 489.07 | 625.76 | 750.91 |  | 0
2.13.1.2 | 103673 | SINAPI | LANÇAMENTO COM USO DE BOMBA, ADENSAMENTO E ACABAMENTO DE CONCRETO EM ESTRUTURAS. AF_02/2022 | m³ | 1.2 | 41.58 | 53.2 | 63.84 |  | 0
2.13.1.3 | 93358 | SINAPI | ESCAVAÇÃO MANUAL DE VALA COM PROFUNDIDADE MENOR OU IGUAL A 1,30 M. AF_02/2021 | m³ | 7.22 | 84.18 | 107.7 | 777.59 |  | 0
2.13.1.4 | 96995 | SINAPI | REATERRO MANUAL APILOADO COM SOQUETE. AF_10/2017 | m³ | 6.02 | 51.04 | 65.3 | 393.1 |  | 0
2.13.1.5 | CUP0003 | Próprio | Fôrma de chapa compensada resinada 12mm, levando-se em conta a utilização 3 vezes (incluido o material, corte, montagem, escoramento e desfôrma) | m² | 5.4 | 55.97 | 71.61 | 386.69 |  | 0
2.13.1.6 | 040243 | IOPES | Fornecimento, dobragem e colocação em fôrma, de armadura CA-50 A média, diâmetro de 6.3 a 10.0 mm | kg | 33.2 | 11.33 | 14.49 | 481.06 |  | 0
2.13.2 |  |  | ARRANQUES |  |  | 1 |  | 1806.63 |  | 0
2.13.2.1 | 94971 | SINAPI | CONCRETO FCK = 25MPA, TRAÇO 1:2,3:2,7 (EM MASSA SECA DE CIMENTO/ AREIA MÉDIA/ BRITA 1) - PREPARO MECÂNICO COM BETONEIRA 600 L. AF_05/2021 | m³ | 0.41 | 489.07 | 625.76 | 256.56 |  | 0
2.13.2.2 | 103673 | SINAPI | LANÇAMENTO COM USO DE BOMBA, ADENSAMENTO E ACABAMENTO DE CONCRETO EM ESTRUTURAS. AF_02/2022 | m³ | 0.41 | 41.58 | 53.2 | 21.81 |  | 0
2.13.2.3 | CUP0003 | Próprio | Fôrma de chapa compensada resinada 12mm, levando-se em conta a utilização 3 vezes (incluido o material, corte, montagem, escoramento e desfôrma) | m² | 7.75 | 55.97 | 71.61 | 554.97 |  | 0
2.13.2.4 | 040328 | IOPES | Fornecimento, dobragem e colocação em fôrma, de armadura CA-50 A média, diâmetro de 6.3 a 10.0 mm | kg | 52 | 11.33 | 14.49 | 753.48 |  | 0
2.13.2.5 | 040333 | IOPES | Fornecimento, dobragem e colocação em fôrma, de armadura CA-60 B fina, diâmetro de 4.0 a 7.0mm | kg | 14.2 | 12.1 | 15.48 | 219.81 |  | 0
2.13.3 |  |  | VIGAS BALDRAME |  |  | 1 |  | 2379.9 |  | 0
2.13.3.1 | 94971 | SINAPI | CONCRETO FCK = 25MPA, TRAÇO 1:2,3:2,7 (EM MASSA SECA DE CIMENTO/ AREIA MÉDIA/ BRITA 1) - PREPARO MECÂNICO COM BETONEIRA 600 L. AF_05/2021 | m³ | 0.81 | 489.07 | 625.76 | 506.86 |  | 0
2.13.3.2 | 103673 | SINAPI | LANÇAMENTO COM USO DE BOMBA, ADENSAMENTO E ACABAMENTO DE CONCRETO EM ESTRUTURAS. AF_02/2022 | m³ | 0.81 | 41.58 | 53.2 | 43.09 |  | 0
2.13.3.3 | CUP0003 | Próprio | Fôrma de chapa compensada resinada 12mm, levando-se em conta a utilização 3 vezes (incluido o material, corte, montagem, escoramento e desfôrma) | m² | 10.82 | 55.97 | 71.61 | 774.82 |  | 0
2.13.3.4 | 040328 | IOPES | Fornecimento, dobragem e colocação em fôrma, de armadura CA-50 A média, diâmetro de 6.3 a 10.0 mm | kg | 56.9 | 11.33 | 14.49 | 824.48 |  | 0
2.13.3.5 | 040246 | IOPES | Fornecimento, dobragem e colocação em fôrma, de armadura CA-60 B fina, diâmetro de 4.0 a 7.0mm | kg | 14.9 | 12.1 | 15.48 | 230.65 |  | 0
2.13.4 |  |  | PILARES |  |  | 1 |  | 3469.87 |  | 0
2.13.4.1 | 94971 | SINAPI | CONCRETO FCK = 25MPA, TRAÇO 1:2,3:2,7 (EM MASSA SECA DE CIMENTO/ AREIA MÉDIA/ BRITA 1) - PREPARO MECÂNICO COM BETONEIRA 600 L. AF_05/2021 | m³ | 0.94 | 489.07 | 625.76 | 588.21 |  | 0
2.13.4.2 | 103673 | SINAPI | LANÇAMENTO COM USO DE BOMBA, ADENSAMENTO E ACABAMENTO DE CONCRETO EM ESTRUTURAS. AF_02/2022 | m³ | 0.94 | 41.58 | 53.2 | 50 |  | 0
2.13.4.3 | CUP0003 | Próprio | Fôrma de chapa compensada resinada 12mm, levando-se em conta a utilização 3 vezes (incluido o material, corte, montagem, escoramento e desfôrma) | m² | 17.67 | 55.97 | 71.61 | 1265.34 |  | 0
2.13.4.4 | 040243 | IOPES | Fornecimento, dobragem e colocação em fôrma, de armadura CA-50 A média, diâmetro de 6.3 a 10.0 mm | kg | 80 | 11.33 | 14.49 | 1159.2 |  | 0
2.13.4.5 | 040246 | IOPES | Fornecimento, dobragem e colocação em fôrma, de armadura CA-60 B fina, diâmetro de 4.0 a 7.0mm | kg | 26.3 | 12.1 | 15.48 | 407.12 |  | 0
2.13.5 |  |  | VIGAS COBERTURA |  |  | 1 |  | 2412.92 |  | 0
2.13.5.1 | 94971 | SINAPI | CONCRETO FCK = 25MPA, TRAÇO 1:2,3:2,7 (EM MASSA SECA DE CIMENTO/ AREIA MÉDIA/ BRITA 1) - PREPARO MECÂNICO COM BETONEIRA 600 L. AF_05/2021 | m³ | 0.81 | 489.07 | 625.76 | 506.86 |  | 0
2.13.5.2 | 103673 | SINAPI | LANÇAMENTO COM USO DE BOMBA, ADENSAMENTO E ACABAMENTO DE CONCRETO EM ESTRUTURAS. AF_02/2022 | m³ | 0.81 | 41.58 | 53.2 | 43.09 |  | 0
2.13.5.3 | CUP0003 | Próprio | Fôrma de chapa compensada resinada 12mm, levando-se em conta a utilização 3 vezes (incluido o material, corte, montagem, escoramento e desfôrma) | m² | 10.82 | 55.97 | 71.61 | 774.82 |  | 0
2.13.5.4 | 040243 | IOPES | Fornecimento, dobragem e colocação em fôrma, de armadura CA-50 A média, diâmetro de 6.3 a 10.0 mm | kg | 59.5 | 11.33 | 14.49 | 862.15 |  | 0
2.13.5.5 | 040333 | IOPES | Fornecimento, dobragem e colocação em fôrma, de armadura CA-60 B fina, diâmetro de 4.0 a 7.0mm | kg | 14.6 | 12.1 | 15.48 | 226 |  | 0
2.13.6 |  |  | LAJES |  |  | 1 |  | 13564.33 |  | 0
2.13.6.1 |  |  | LAJE INFERIOR |  |  | 1 |  | 6891.82 |  | 0
2.13.6.1.1 | 94971 | SINAPI | CONCRETO FCK = 25MPA, TRAÇO 1:2,3:2,7 (EM MASSA SECA DE CIMENTO/ AREIA MÉDIA/ BRITA 1) - PREPARO MECÂNICO COM BETONEIRA 600 L. AF_05/2021 | m³ | 3.48 | 489.07 | 625.76 | 2177.64 |  | 0
2.13.6.1.2 | 103673 | SINAPI | LANÇAMENTO COM USO DE BOMBA, ADENSAMENTO E ACABAMENTO DE CONCRETO EM ESTRUTURAS. AF_02/2022 | m³ | 3.48 | 41.58 | 53.2 | 185.13 |  | 0
2.13.6.1.3 | CUP0003 | Próprio | Fôrma de chapa compensada resinada 12mm, levando-se em conta a utilização 3 vezes (incluido o material, corte, montagem, escoramento e desfôrma) | m² | 23.22 | 55.97 | 71.61 | 1662.78 |  | 0
2.13.6.1.4 | 040243 | IOPES | Fornecimento, dobragem e colocação em fôrma, de armadura CA-50 A média, diâmetro de 6.3 a 10.0 mm | kg | 188.6 | 11.33 | 14.49 | 2732.81 |  | 0
2.13.6.1.5 | 040332 | IOPES | Fornecimento, dobragem e colocação em fôrma, de armadura CA-50 A grossa, diâmetro de 12.5 a 25.0mm | kg | 5.5 | 11.93 | 15.26 | 83.93 |  | 0
2.13.6.1.6 | 040333 | IOPES | Fornecimento, dobragem e colocação em fôrma, de armadura CA-60 B fina, diâmetro de 4.0 a 7.0mm | kg | 3.2 | 12.1 | 15.48 | 49.53 |  | 0
2.13.6.2 |  |  | LAJE SUPERIOR |  |  | 1 |  | 6672.51 |  | 0
2.13.6.2.1 |  |  | ARMADURA POSITIVA/NEGATIVA |  |  | 1 |  | 1190.9 |  | 0
2.13.6.2.1.1 | 94971 | SINAPI | CONCRETO FCK = 25MPA, TRAÇO 1:2,3:2,7 (EM MASSA SECA DE CIMENTO/ AREIA MÉDIA/ BRITA 1) - PREPARO MECÂNICO COM BETONEIRA 600 L. AF_05/2021 | m³ | 1.69 | 489.07 | 625.76 | 1057.53 |  | 0
2.13.6.2.1.2 | 103673 | SINAPI | LANÇAMENTO COM USO DE BOMBA, ADENSAMENTO E ACABAMENTO DE CONCRETO EM ESTRUTURAS. AF_02/2022 | m³ | 1.69 | 41.58 | 53.2 | 89.9 |  | 0
2.13.6.2.1.3 | 040243 | IOPES | Fornecimento, dobragem e colocação em fôrma, de armadura CA-50 A média, diâmetro de 6.3 a 10.0 mm | kg | 3 | 11.33 | 14.49 | 43.47 |  | 0
2.13.6.2.2 |  |  | LAJE PRÉ-MOLDADA |  |  | 1 |  | 5481.61 |  | 0
2.13.6.2.2.1 | 101963 | SINAPI | LAJE PRÉ-MOLDADA UNIDIRECIONAL, BIAPOIADA, PARA PISO, ENCHIMENTO EM CERÂMICA, VIGOTA CONVENCIONAL, ALTURA TOTAL DA LAJE (ENCHIMENTO+CAPA) = (8+4). AF_11/2020_PA | m² | 23.24 | 184.35 | 235.87 | 5481.61 |  | 0
2.14 |  |  | RESERVATÓRIO INFERIOR |  |  | 1 |  | 59481.42 |  | 0
2.14.1 |  |  | ESTACAS |  |  | 1 |  | 7553.94 |  | 0
2.14.1.1 | 040243 | IOPES | Fornecimento, dobragem e colocação em fôrma, de armadura CA-50 A média, diâmetro de 6.3 a 10.0 mm | kg | 96.5 | 11.33 | 14.49 | 1398.28 |  | 0
2.14.1.2 | 93358 | SINAPI | ESCAVAÇÃO MANUAL DE VALA COM PROFUNDIDADE MENOR OU IGUAL A 1,30 M. AF_02/2021 | m³ | 18.64 | 84.18 | 107.7 | 2007.52 |  | 0
2.14.1.3 | 96995 | SINAPI | REATERRO MANUAL APILOADO COM SOQUETE. AF_10/2017 | m³ | 13.24 | 51.04 | 65.3 | 864.57 |  | 0
2.14.1.4 | 94971 | SINAPI | CONCRETO FCK = 25MPA, TRAÇO 1:2,3:2,7 (EM MASSA SECA DE CIMENTO/ AREIA MÉDIA/ BRITA 1) - PREPARO MECÂNICO COM BETONEIRA 600 L. AF_05/2021 | m³ | 3.56 | 489.07 | 625.76 | 2227.7 |  | 0
2.14.1.5 | 103673 | SINAPI | LANÇAMENTO COM USO DE BOMBA, ADENSAMENTO E ACABAMENTO DE CONCRETO EM ESTRUTURAS. AF_02/2022 | m³ | 3.56 | 41.58 | 53.2 | 189.39 |  | 0
2.14.1.6 | CUP0003 | Próprio | Fôrma de chapa compensada resinada 12mm, levando-se em conta a utilização 3 vezes (incluido o material, corte, montagem, escoramento e desfôrma) | m² | 12.1 | 55.97 | 71.61 | 866.48 |  | 0
2.14.2 |  |  | VIGAS BALDRAMES |  |  | 1 |  | 1918.84 |  | 0
2.14.2.1 | 94971 | SINAPI | CONCRETO FCK = 25MPA, TRAÇO 1:2,3:2,7 (EM MASSA SECA DE CIMENTO/ AREIA MÉDIA/ BRITA 1) - PREPARO MECÂNICO COM BETONEIRA 600 L. AF_05/2021 | m³ | 0.74 | 489.07 | 625.76 | 463.06 |  | 0
2.14.2.2 | 103673 | SINAPI | LANÇAMENTO COM USO DE BOMBA, ADENSAMENTO E ACABAMENTO DE CONCRETO EM ESTRUTURAS. AF_02/2022 | m³ | 0.74 | 41.58 | 53.2 | 39.36 |  | 0
2.14.2.3 | 040328 | IOPES | Fornecimento, dobragem e colocação em fôrma, de armadura CA-50 A média, diâmetro de 6.3 a 10.0 mm | kg | 34.7 | 11.33 | 14.49 | 502.8 |  | 0
2.14.2.4 | 040333 | IOPES | Fornecimento, dobragem e colocação em fôrma, de armadura CA-60 B fina, diâmetro de 4.0 a 7.0mm | kg | 13.5 | 12.1 | 15.48 | 208.98 |  | 0
2.14.2.5 | CUP0003 | Próprio | Fôrma de chapa compensada resinada 12mm, levando-se em conta a utilização 3 vezes (incluido o material, corte, montagem, escoramento e desfôrma) | m² | 9.84 | 55.97 | 71.61 | 704.64 |  | 0
2.14.3 |  |  | ARRANQUES |  |  | 1 |  | 2430.07 |  | 0
2.14.3.1 | 94971 | SINAPI | CONCRETO FCK = 25MPA, TRAÇO 1:2,3:2,7 (EM MASSA SECA DE CIMENTO/ AREIA MÉDIA/ BRITA 1) - PREPARO MECÂNICO COM BETONEIRA 600 L. AF_05/2021 | m³ | 0.39 | 489.07 | 625.76 | 244.04 |  | 0
2.14.3.2 | 103673 | SINAPI | LANÇAMENTO COM USO DE BOMBA, ADENSAMENTO E ACABAMENTO DE CONCRETO EM ESTRUTURAS. AF_02/2022 | m³ | 0.39 | 41.58 | 53.2 | 20.74 |  | 0
2.14.3.3 | CUP0003 | Próprio | Fôrma de chapa compensada resinada 12mm, levando-se em conta a utilização 3 vezes (incluido o material, corte, montagem, escoramento e desfôrma) | m² | 7.88 | 55.97 | 71.61 | 564.28 |  | 0
2.14.3.4 | 040243 | IOPES | Fornecimento, dobragem e colocação em fôrma, de armadura CA-50 A média, diâmetro de 6.3 a 10.0 mm | kg | 95 | 11.33 | 14.49 | 1376.55 |  | 0
2.14.3.5 | 040246 | IOPES | Fornecimento, dobragem e colocação em fôrma, de armadura CA-60 B fina, diâmetro de 4.0 a 7.0mm | kg | 14.5 | 12.1 | 15.48 | 224.46 |  | 0
2.14.4 |  |  | PILARES |  |  | 1 |  | 7824.93 |  | 0
2.14.4.1 | 94971 | SINAPI | CONCRETO FCK = 25MPA, TRAÇO 1:2,3:2,7 (EM MASSA SECA DE CIMENTO/ AREIA MÉDIA/ BRITA 1) - PREPARO MECÂNICO COM BETONEIRA 600 L. AF_05/2021 | m³ | 1.84 | 489.07 | 625.76 | 1151.39 |  | 0
2.14.4.2 | 103673 | SINAPI | LANÇAMENTO COM USO DE BOMBA, ADENSAMENTO E ACABAMENTO DE CONCRETO EM ESTRUTURAS. AF_02/2022 | m³ | 1.84 | 41.58 | 53.2 | 97.88 |  | 0
2.14.4.3 | CUP0003 | Próprio | Fôrma de chapa compensada resinada 12mm, levando-se em conta a utilização 3 vezes (incluido o material, corte, montagem, escoramento e desfôrma) | m² | 36.72 | 55.97 | 71.61 | 2629.51 |  | 0
2.14.4.4 | 040328 | IOPES | Fornecimento, dobragem e colocação em fôrma, de armadura CA-50 A média, diâmetro de 6.3 a 10.0 mm | kg | 218.6 | 11.33 | 14.49 | 3167.51 |  | 0
2.14.4.5 | 040333 | IOPES | Fornecimento, dobragem e colocação em fôrma, de armadura CA-60 B fina, diâmetro de 4.0 a 7.0mm | kg | 50.3 | 12.1 | 15.48 | 778.64 |  | 0
2.14.5 |  |  | LAJES |  |  | 1 |  | 21542.1 |  | 0
2.14.5.1 | 94971 | SINAPI | CONCRETO FCK = 25MPA, TRAÇO 1:2,3:2,7 (EM MASSA SECA DE CIMENTO/ AREIA MÉDIA/ BRITA 1) - PREPARO MECÂNICO COM BETONEIRA 600 L. AF_05/2021 | m³ | 6.81 | 489.07 | 625.76 | 4261.42 |  | 0
2.14.5.2 | 103673 | SINAPI | LANÇAMENTO COM USO DE BOMBA, ADENSAMENTO E ACABAMENTO DE CONCRETO EM ESTRUTURAS. AF_02/2022 | m³ | 6.81 | 41.58 | 53.2 | 362.29 |  | 0
2.14.5.3 | 92267 | SINAPI | FABRICAÇÃO DE FÔRMA PARA LAJES, EM CHAPA DE MADEIRA COMPENSADA RESINADA, E = 17 MM. AF_09/2020 | m² | 39.33 | 67.21 | 85.99 | 3381.98 |  | 0
2.14.5.4 | 040243 | IOPES | Fornecimento, dobragem e colocação em fôrma, de armadura CA-50 A média, diâmetro de 6.3 a 10.0 mm | kg | 867.1 | 11.33 | 14.49 | 12564.27 |  | 0
2.14.5.5 | 040246 | IOPES | Fornecimento, dobragem e colocação em fôrma, de armadura CA-60 B fina, diâmetro de 4.0 a 7.0mm | kg | 62.8 | 12.1 | 15.48 | 972.14 |  | 0
2.14.6 |  |  | VIGAS DE TRANSIÇÃO |  |  | 1 |  | 3851.56 |  | 0
2.14.6.1 | 94971 | SINAPI | CONCRETO FCK = 25MPA, TRAÇO 1:2,3:2,7 (EM MASSA SECA DE CIMENTO/ AREIA MÉDIA/ BRITA 1) - PREPARO MECÂNICO COM BETONEIRA 600 L. AF_05/2021 | m³ | 1.41 | 489.07 | 625.76 | 882.32 |  | 0
2.14.6.2 | 103673 | SINAPI | LANÇAMENTO COM USO DE BOMBA, ADENSAMENTO E ACABAMENTO DE CONCRETO EM ESTRUTURAS. AF_02/2022 | m³ | 1.41 | 41.58 | 53.2 | 75.01 |  | 0
2.14.6.3 | CUP0003 | Próprio | Fôrma de chapa compensada resinada 12mm, levando-se em conta a utilização 3 vezes (incluido o material, corte, montagem, escoramento e desfôrma) | m² | 18.44 | 55.97 | 71.61 | 1320.48 |  | 0
2.14.6.4 | 040243 | IOPES | Fornecimento, dobragem e colocação em fôrma, de armadura CA-50 A média, diâmetro de 6.3 a 10.0 mm | kg | 67.8 | 11.33 | 14.49 | 982.42 |  | 0
2.14.6.5 | 040246 | IOPES | Fornecimento, dobragem e colocação em fôrma, de armadura CA-60 B fina, diâmetro de 4.0 a 7.0mm | kg | 38.2 | 12.1 | 15.48 | 591.33 |  | 0
2.14.7 |  |  | PAREDES DE CANALETAS |  |  | 1 |  | 14359.98 |  | 0
2.14.7.1 | 103673 | SINAPI | LANÇAMENTO COM USO DE BOMBA, ADENSAMENTO E ACABAMENTO DE CONCRETO EM ESTRUTURAS. AF_02/2022 | m³ | 4.5 | 41.58 | 53.2 | 239.4 |  | 0
2.14.7.2 | 94971 | SINAPI | CONCRETO FCK = 25MPA, TRAÇO 1:2,3:2,7 (EM MASSA SECA DE CIMENTO/ AREIA MÉDIA/ BRITA 1) - PREPARO MECÂNICO COM BETONEIRA 600 L. AF_05/2021 | m³ | 4.5 | 489.07 | 625.76 | 2815.92 |  | 0
2.14.7.3 | 89480 | SINAPI | ALVENARIA DE BLOCOS DE CONCRETO ESTRUTURAL 14X19X29 CM (ESPESSURA 14 CM), FBK = 14 MPA, UTILIZANDO COLHER DE PEDREIRO. AF_10/2022 | m² | 48 | 145.85 | 186.61 | 8957.28 |  | 0
2.14.7.4 | 040328 | IOPES | Fornecimento, dobragem e colocação em fôrma, de armadura CA-50 A média, diâmetro de 6.3 a 10.0 mm | kg | 162 | 11.33 | 14.49 | 2347.38 |  | 0
3 |  |  | ALVENARIA E VEDAÇÕES |  |  | 1 |  | 324313.38 |  | 0
3.1 | 050606 | IOPES | Alvenaria de blocos cerâmicos 10 furos 10x20x20cm, assentados c/argamassa de cimento, cal hidratada CH1 e areia traço 1:0,5:8, esp. das juntas 12mm e esp. das paredes s/revestimento, 10cm (bloco comprado na fábrica, posto obra) | m² | 1981.75 | 64.8 | 82.91 | 164306.89 |  | 0
3.2 | 87905 | SINAPI | CHAPISCO APLICADO EM ALVENARIA (COM PRESENÇA DE VÃOS) E ESTRUTURAS DE CONCRETO DE FACHADA, COM COLHER DE PEDREIRO. ARGAMASSA TRAÇO 1:3 COM PREPARO EM BETONEIRA 400L. AF_10/2022 | m² | 3963.5 | 7.82 | 10 | 39635 |  | 0
3.3 | 120302 | IOPES | Reboco de argamassa de cimento, cal hidratada CH1 e areia média ou grossa lavada no traço 1:0.5:6, espessura 5mm | m² | 3963.5 | 23.74 | 30.37 | 120371.49 |  | 0
4 |  |  | INSTALAÇÕES HIDROSANITÁRIAS |  |  | 1 |  | 209501.99 |  | 0
4.1 |  |  | SERVIÇOS EM TERRA |  |  | 1 |  | 7439 |  | 0
4.1.1 | 93358 | SINAPI | ESCAVAÇÃO MANUAL DE VALA COM PROFUNDIDADE MENOR OU IGUAL A 1,30 M. AF_02/2021 | m³ | 43 | 84.18 | 107.7 | 4631.1 |  | 0
4.1.2 | 96995 | SINAPI | REATERRO MANUAL APILOADO COM SOQUETE. AF_10/2017 | m³ | 43 | 51.04 | 65.3 | 2807.9 |  | 0
4.2 |  |  | PEÇAS E ACESSÓRIOS |  |  | 1 |  | 68870.65 |  | 0
4.2.1 | 86932 | SINAPI | VASO SANITÁRIO SIFONADO COM CAIXA ACOPLADA LOUÇA BRANCA - PADRÃO MÉDIO, INCLUSO ENGATE FLEXÍVEL EM METAL CROMADO, 1/2 X 40CM - FORNECIMENTO E INSTALAÇÃO. AF_01/2020 | UN | 25 | 528.62 | 676.36 | 16909 |  | 0
4.2.2 | 100848 | SINAPI | VASO SANITÁRIO INFANTIL LOUÇA BRANCA - FORNECIMENTO E INSTALACAO. AF_01/2020 | UN | 2 | 540.34 | 691.36 | 1382.72 |  | 0
4.2.3 | 95471 | SINAPI | VASO SANITARIO SIFONADO CONVENCIONAL PARA PCD SEM FURO FRONTAL COM LOUÇA BRANCA SEM ASSENTO - FORNECIMENTO E INSTALAÇÃO. AF_01/2020 | UN | 3 | 750.1 | 959.75 | 2879.25 |  | 0
4.2.4 | 103018 | SINAPI | VÁLVULA DE DESCARGA METÁLICA, BASE 1 1/4", ACABAMENTO METALICO CROMADO - FORNECIMENTO E INSTALAÇÃO. AF_08/2021 | UN | 2 | 247.88 | 317.16 | 634.32 |  | 0
4.2.5 | 170352 | IOPES | Válvula de Descarga com acabamento anti-vandalismo, marcas de referência Fabrimar, Deca ou Docol | und | 3 | 523.02 | 669.2 | 2007.6 |  | 0
4.2.6 | 100849 | SINAPI | ASSENTO SANITÁRIO CONVENCIONAL - FORNECIMENTO E INSTALACAO. AF_01/2020 | UN | 30 | 45.73 | 58.51 | 1755.3 |  | 0
4.2.7 | 95544 | SINAPI | PAPELEIRA DE PAREDE EM METAL CROMADO SEM TAMPA, INCLUSO FIXAÇÃO. AF_01/2020 | UN | 30 | 38.87 | 49.73 | 1491.9 |  | 0
4.2.8 | 86886 | SINAPI | ENGATE FLEXÍVEL EM INOX, 1/2 X 30CM - FORNECIMENTO E INSTALAÇÃO. AF_01/2020 | UN | 25 | 45.48 | 58.19 | 1454.75 |  | 0
4.2.9 | 00001370 | SINAPI | DUCHA HIGIENICA PLASTICA COM REGISTRO METALICO 1/2 " | UN | 3 | 108.8 | 139.2 | 417.6 |  | 0
4.2.10 | 86903 | SINAPI | LAVATÓRIO LOUÇA BRANCA COM COLUNA, 45 X 55CM OU EQUIVALENTE, PADRÃO MÉDIO - FORNECIMENTO E INSTALAÇÃO. AF_01/2020 | UN | 10 | 353.05 | 451.72 | 4517.2 |  | 0
4.2.11 | 86904 | SINAPI | LAVATÓRIO LOUÇA BRANCA SUSPENSO, 29,5 X 39CM OU EQUIVALENTE, PADRÃO POPULAR - FORNECIMENTO E INSTALAÇÃO. AF_01/2020 | UN | 2 | 146.04 | 186.85 | 373.7 |  | 0
4.2.12 | 170124 | IOPES | Lavatório de Canto ref. L101 DECA ou equivalente, inclusive válvula, sifão e engates cromados, exclusive torneira | und | 1 | 534.82 | 684.3 | 684.3 |  | 0
4.2.13 | 86901 | SINAPI | CUBA DE EMBUTIR OVAL EM LOUÇA BRANCA, 35 X 50CM OU EQUIVALENTE - FORNECIMENTO E INSTALAÇÃO. AF_01/2020 | UN | 14 | 147.48 | 188.7 | 2641.8 |  | 0
4.2.14 | 86883 | SINAPI | SIFÃO DO TIPO FLEXÍVEL EM PVC 1 X 1.1/2 - FORNECIMENTO E INSTALAÇÃO. AF_01/2020 | UN | 27 | 10.42 | 13.33 | 359.91 |  | 0
4.2.15 | 100853 | SINAPI | TORNEIRA CROMADA DE MESA PARA LAVATORIO, TIPO MONOCOMANDO. AF_01/2020 | UN | 24 | 272.6 | 348.79 | 8370.96 |  | 0
4.2.16 | AMM HID 005 | Próprio | TORNEIRA CROMADA DE MESA PARA LAVATORIO TEMPORIZADA PRESSAO BICA BAIXA - FORNECIMENTO E INSTALAÇÃO | UN | 3 | 138.95 | 177.78 | 533.34 |  | 0
4.2.17 | 86910 | SINAPI | TORNEIRA CROMADA TUBO MÓVEL, DE PAREDE, 1/2 OU 3/4, PARA PIA DE COZINHA, PADRÃO MÉDIO - FORNECIMENTO E INSTALAÇÃO. AF_01/2020 | UN | 7 | 101.04 | 129.28 | 904.96 |  | 0
4.2.18 | 86883 | SINAPI | SIFÃO DO TIPO FLEXÍVEL EM PVC 1 X 1.1/2 - FORNECIMENTO E INSTALAÇÃO. AF_01/2020 | UN | 7 | 10.42 | 13.33 | 93.31 |  | 0
4.2.19 | 170512 | IOPES | Cuba de aço inox n° 1(dim.460x300x150)mm, marcas de referência Franke, Strake, tramontina, inclusive válvula de metal 31/2" e sifão cromado 1 x 1/2", excl. torneira | und | 6 | 601.01 | 768.99 | 4613.94 |  | 0
4.2.20 | 170515 | IOPES | Cuba p/ panelões de aço inox 80x60x40 cm, marcas de referência Fisher, Metalpress ou Mekal, inclusive válvula metal 1 1/4" e sifão cromado 1 x 1 1/2", excl. torneira | und | 1 | 2272.77 | 2908 | 2908 |  | 0
4.2.21 | 100860 | SINAPI | CHUVEIRO ELÉTRICO COMUM CORPO PLÁSTICO, TIPO DUCHA  FORNECIMENTO E INSTALAÇÃO. AF_01/2020 | UN | 11 | 94.44 | 120.83 | 1329.13 |  | 0
4.2.22 | 95543 | SINAPI | PORTA TOALHA BANHO EM METAL CROMADO, TIPO BARRA, INCLUSO FIXAÇÃO. AF_01/2020 | UN | 11 | 54.55 | 69.79 | 767.69 |  | 0
4.2.23 | 95545 | SINAPI | SABONETEIRA DE PAREDE EM METAL CROMADO, INCLUSO FIXAÇÃO. AF_01/2020 | UN | 11 | 38.15 | 48.81 | 536.91 |  | 0
4.2.24 | 86872 | SINAPI | TANQUE DE LOUÇA BRANCA COM COLUNA, 30L OU EQUIVALENTE - FORNECIMENTO E INSTALAÇÃO. AF_01/2020 | UN | 2 | 708.13 | 906.05 | 1812.1 |  | 0
4.2.25 | 86914 | SINAPI | TORNEIRA CROMADA 1/2 OU 3/4 PARA TANQUE, PADRÃO MÉDIO - FORNECIMENTO E INSTALAÇÃO. AF_01/2020 | UN | 2 | 78.1 | 99.92 | 199.84 |  | 0
4.2.26 | 86883 | SINAPI | SIFÃO DO TIPO FLEXÍVEL EM PVC 1 X 1.1/2 - FORNECIMENTO E INSTALAÇÃO. AF_01/2020 | UN | 2 | 10.42 | 13.33 | 26.66 |  | 0
4.2.27 | 86879 | SINAPI | VÁLVULA EM PLÁSTICO 1 PARA PIA, TANQUE OU LAVATÓRIO, COM OU SEM LADRÃO - FORNECIMENTO E INSTALAÇÃO. AF_01/2020 | UN | 2 | 8.55 | 10.93 | 21.86 |  | 0
4.2.28 | 94497 | SINAPI | REGISTRO DE GAVETA BRUTO, LATÃO, ROSCÁVEL, 1 1/2" - FORNECIMENTO E INSTALAÇÃO. AF_08/2021 | UN | 2 | 123.22 | 157.65 | 315.3 |  | 0
4.2.29 | 94499 | SINAPI | REGISTRO DE GAVETA BRUTO, LATÃO, ROSCÁVEL, 2 1/2" - FORNECIMENTO E INSTALAÇÃO. AF_08/2021 | UN | 2 | 341.52 | 436.97 | 873.94 |  | 0
4.2.30 | 94794 | SINAPI | REGISTRO DE GAVETA BRUTO, LATÃO, ROSCÁVEL, 1 1/2", COM ACABAMENTO E CANOPLA CROMADOS - FORNECIMENTO E INSTALAÇÃO. AF_08/2021 | UN | 4 | 194.75 | 249.18 | 996.72 |  | 0
4.2.31 | 94498 | SINAPI | REGISTRO DE GAVETA BRUTO, LATÃO, ROSCÁVEL, 2" - FORNECIMENTO E INSTALAÇÃO. AF_08/2021 | UN | 1 | 170.35 | 217.96 | 217.96 |  | 0
4.2.32 | 94792 | SINAPI | REGISTRO DE GAVETA BRUTO, LATÃO, ROSCÁVEL, 1", COM ACABAMENTO E CANOPLA CROMADOS - FORNECIMENTO E INSTALAÇÃO. AF_08/2021 | UN | 28 | 134.01 | 171.46 | 4800.88 |  | 0
4.2.33 | 103042 | SINAPI | REGISTRO DE ESFERA, PVC, ROSCÁVEL, COM BORBOLETA, 3/4" - FORNECIMENTO E INSTALAÇÃO. AF_08/2021 | UN | 1 | 31.71 | 40.57 | 40.57 |  | 0
4.2.34 | 94500 | SINAPI | REGISTRO DE GAVETA BRUTO, LATÃO, ROSCÁVEL, 3" - FORNECIMENTO E INSTALAÇÃO. AF_08/2021 | UN | 1 | 414.35 | 530.16 | 530.16 |  | 0
4.2.35 | 89985 | SINAPI | REGISTRO DE PRESSÃO BRUTO, LATÃO, ROSCÁVEL, 3/4", COM ACABAMENTO E CANOPLA CROMADOS - FORNECIMENTO E INSTALAÇÃO. AF_08/2021 | UN | 11 | 104.24 | 133.37 | 1467.07 |  | 0
4.3 |  |  | ÁGUA FRIA |  |  | 1 |  | 30783.12 |  | 0
4.3.1 | 89402 | SINAPI | TUBO, PVC, SOLDÁVEL, DN 25MM, INSTALADO EM RAMAL DE DISTRIBUIÇÃO DE ÁGUA - FORNECIMENTO E INSTALAÇÃO. AF_06/2022 | M | 160 | 13.69 | 17.51 | 2801.6 |  | 0
4.3.2 | 89447 | SINAPI | TUBO, PVC, SOLDÁVEL, DN 32MM, INSTALADO EM PRUMADA DE ÁGUA - FORNECIMENTO E INSTALAÇÃO. AF_06/2022 | M | 191 | 14.63 | 18.71 | 3573.61 |  | 0
4.3.3 | 89449 | SINAPI | TUBO, PVC, SOLDÁVEL, DN 50MM, INSTALADO EM PRUMADA DE ÁGUA - FORNECIMENTO E INSTALAÇÃO. AF_06/2022 | M | 87 | 24.9 | 31.85 | 2770.95 |  | 0
4.3.4 | 94652 | SINAPI | TUBO, PVC, SOLDÁVEL, DN 60 MM, INSTALADO EM RESERVAÇÃO DE ÁGUA DE EDIFICAÇÃO QUE POSSUA RESERVATÓRIO DE FIBRA/FIBROCIMENTO FORNECIMENTO E INSTALAÇÃO. AF_06/2016 | M | 31 | 50.49 | 64.6 | 2002.6 |  | 0
4.3.5 | 89451 | SINAPI | TUBO, PVC, SOLDÁVEL, DN 75MM, INSTALADO EM PRUMADA DE ÁGUA - FORNECIMENTO E INSTALAÇÃO. AF_06/2022 | M | 37 | 65.88 | 84.29 | 3118.73 |  | 0
4.3.6 | 89452 | SINAPI | TUBO, PVC, SOLDÁVEL, DN 85MM, INSTALADO EM PRUMADA DE ÁGUA - FORNECIMENTO E INSTALAÇÃO. AF_06/2022 | M | 17 | 91.03 | 116.47 | 1979.99 |  | 0
4.3.7 | 94703 | SINAPI | ADAPTADOR COM FLANGE E ANEL DE VEDAÇÃO, PVC, SOLDÁVEL, DN 25 MM X 3/4 , INSTALADO EM RESERVAÇÃO DE ÁGUA DE EDIFICAÇÃO QUE POSSUA RESERVATÓRIO DE FIBRA/FIBROCIMENTO FORNECIMENTO E INSTALAÇÃO. AF_06/2016 | UN | 4 | 26.06 | 33.34 | 133.36 |  | 0
4.3.8 | 94704 | SINAPI | ADAPTADOR COM FLANGE E ANEL DE VEDAÇÃO, PVC, SOLDÁVEL, DN 32 MM X 1 , INSTALADO EM RESERVAÇÃO DE ÁGUA DE EDIFICAÇÃO QUE POSSUA RESERVATÓRIO DE FIBRA/FIBROCIMENTO FORNECIMENTO E INSTALAÇÃO. AF_06/2016 | UN | 1 | 35.01 | 44.79 | 44.79 |  | 0
4.3.9 | 94706 | SINAPI | ADAPTADOR COM FLANGE E ANEL DE VEDAÇÃO, PVC, SOLDÁVEL, DN 50 MM X 1 1/2 , INSTALADO EM RESERVAÇÃO DE ÁGUA DE EDIFICAÇÃO QUE POSSUA RESERVATÓRIO DE FIBRA/FIBROCIMENTO FORNECIMENTO E INSTALAÇÃO. AF_06/2016 | UN | 1 | 55.1 | 70.5 | 70.5 |  | 0
4.3.10 | 94789 | SINAPI | ADAPTADOR COM FLANGES LIVRES, PVC, SOLDÁVEL LONGO, DN 75 MM X 2 1/2 , INSTALADO EM RESERVAÇÃO DE ÁGUA DE EDIFICAÇÃO QUE POSSUA RESERVATÓRIO DE FIBRA/FIBROCIMENTO FORNECIMENTO E INSTALAÇÃO. AF_06/2016 | UN | 3 | 315.82 | 404.09 | 1212.27 |  | 0
4.3.11 | 89429 | SINAPI | ADAPTADOR CURTO COM BOLSA E ROSCA PARA REGISTRO, PVC, SOLDÁVEL, DN 25MM X 3/4 , INSTALADO EM RAMAL DE DISTRIBUIÇÃO DE ÁGUA - FORNECIMENTO E INSTALAÇÃO. AF_06/2022 | UN | 1 | 6.24 | 7.98 | 7.98 |  | 0
4.3.12 | 89553 | SINAPI | ADAPTADOR CURTO COM BOLSA E ROSCA PARA REGISTRO, PVC, SOLDÁVEL, DN 32MM X 1 , INSTALADO EM PRUMADA DE ÁGUA - FORNECIMENTO E INSTALAÇÃO. AF_06/2022 | UN | 56 | 6.38 | 8.16 | 456.96 |  | 0
4.3.13 | 94662 | SINAPI | ADAPTADOR CURTO COM BOLSA E ROSCA PARA REGISTRO, PVC, SOLDÁVEL, DN 50 MM X 1 1/2 , INSTALADO EM RESERVAÇÃO DE ÁGUA DE EDIFICAÇÃO QUE POSSUA RESERVATÓRIO DE FIBRA/FIBROCIMENTO FORNECIMENTO E INSTALAÇÃO. AF_06/2016 | UN | 17 | 14.89 | 19.05 | 323.85 |  | 0
4.3.14 | 94664 | SINAPI | ADAPTADOR CURTO COM BOLSA E ROSCA PARA REGISTRO, PVC, SOLDÁVEL, DN 60 MM X 2 , INSTALADO EM RESERVAÇÃO DE ÁGUA DE EDIFICAÇÃO QUE POSSUA RESERVATÓRIO DE FIBRA/FIBROCIMENTO FORNECIMENTO E INSTALAÇÃO. AF_06/2016 | UN | 2 | 31.69 | 40.54 | 81.08 |  | 0
4.3.15 | 94666 | SINAPI | ADAPTADOR CURTO COM BOLSA E ROSCA PARA REGISTRO, PVC, SOLDÁVEL, DN 75 MM X 2 1/2 , INSTALADO EM RESERVAÇÃO DE ÁGUA DE EDIFICAÇÃO QUE POSSUA RESERVATÓRIO DE FIBRA/FIBROCIMENTO FORNECIMENTO E INSTALAÇÃO. AF_06/2016 | UN | 4 | 43.6 | 55.78 | 223.12 |  | 0
4.3.16 | 94790 | SINAPI | ADAPTADOR COM FLANGES LIVRES, PVC, SOLDÁVEL LONGO, DN 85 MM X 3 , INSTALADO EM RESERVAÇÃO DE ÁGUA DE EDIFICAÇÃO QUE POSSUA RESERVATÓRIO DE FIBRA/FIBROCIMENTO FORNECIMENTO E INSTALAÇÃO. AF_06/2016 | UN | 2 | 437.81 | 560.17 | 1120.34 |  | 0
4.3.17 | 89541 | SINAPI | LUVA, PVC, SOLDÁVEL, DN 32MM, INSTALADO EM PRUMADA DE ÁGUA - FORNECIMENTO E INSTALAÇÃO. AF_06/2022 | UN | 34 | 7.16 | 9.16 | 311.44 |  | 0
4.3.18 | 103996 | SINAPI | LUVA DE CORRER, PVC, SOLDÁVEL, DN 50MM, INSTALADO EM RAMAL DE DISTRIBUIÇÃO DE ÁGUA - FORNECIMENTO E INSTALAÇÃO. AF_06/2022 | UN | 5 | 51.33 | 65.67 | 328.35 |  | 0
4.3.19 | 103957 | SINAPI | BUCHA DE REDUÇÃO, CURTA, PVC, SOLDÁVEL, DN 32 X 25 MM, INSTALADO EM PRUMADA DE ÁGUA - FORNECIMENTO E INSTALAÇÃO. AF_06/2022 | UN | 1 | 5.17 | 6.61 | 6.61 |  | 0
4.3.20 | 103959 | SINAPI | BUCHA DE REDUÇÃO, CURTA, PVC, SOLDÁVEL, DN 60 X 50 MM, INSTALADO EM PRUMADA DE ÁGUA - FORNECIMENTO E INSTALAÇÃO. AF_06/2022 | UN | 3 | 17.64 | 22.57 | 67.71 |  | 0
4.3.21 | 103972 | SINAPI | BUCHA DE REDUÇÃO, LONGA, PVC, SOLDÁVEL, DN 75 X 50 MM, INSTALADO EM PRUMADA DE ÁGUA - FORNECIMENTO E INSTALAÇÃO. AF_06/2022 | UN | 1 | 36.53 | 46.74 | 46.74 |  | 0
4.3.22 | CPU 560 | Próprio | BUCHA DE REDUÇÃO, CURTA, PVC, SOLDÁVEL, DN 85 X 75 MM, INSTALADO EM PRUMADA DE ÁGUA - FORNECIMENTO E INSTALAÇÃO. | UN | 1 | 9.35 | 11.96 | 11.96 |  | 0
4.3.23 | 103967 | SINAPI | BUCHA DE REDUÇÃO , LONGA, PVC, SOLDÁVEL, DN 50 X 32 MM, INSTALADO EM PRUMADA DE ÁGUA - FORNECIMENTO E INSTALAÇÃO. AF_06/2022 | UN | 3 | 13.84 | 17.7 | 53.1 |  | 0
4.3.24 | 103969 | SINAPI | BUCHA DE REDUÇÃO, LONGA, PVC, SOLDÁVEL, DN 60 X 32 MM, INSTALADO EM PRUMADA DE ÁGUA - FORNECIMENTO E INSTALAÇÃO. AF_06/2022 | UN | 11 | 24.68 | 31.57 | 347.27 |  | 0
4.3.25 | CPU 561 | Próprio | CAP PVC ROSCAVEL DIAMETRO 3/4" (25 mm) | UN | 20 | 3.51 | 4.49 | 89.8 |  | 0
4.3.26 | CPU 562 | Próprio | CAP PVC SOLDAVÉL DIAMETRO 25 mm | UN | 5 | 2 | 2.55 | 12.75 |  | 0
4.3.27 | 89409 | SINAPI | JOELHO 45 GRAUS, PVC, SOLDÁVEL, DN 25MM, INSTALADO EM RAMAL DE DISTRIBUIÇÃO DE ÁGUA - FORNECIMENTO E INSTALAÇÃO. AF_06/2022 | UN | 104 | 9.68 | 12.38 | 1287.52 |  | 0
4.3.28 | 89492 | SINAPI | JOELHO 90 GRAUS, PVC, SOLDÁVEL, DN 32MM, INSTALADO EM PRUMADA DE ÁGUA - FORNECIMENTO E INSTALAÇÃO. AF_06/2022 | UN | 50 | 9.08 | 11.61 | 580.5 |  | 0
4.3.29 | 89501 | SINAPI | JOELHO 90 GRAUS, PVC, SOLDÁVEL, DN 50MM, INSTALADO EM PRUMADA DE ÁGUA - FORNECIMENTO E INSTALAÇÃO. AF_06/2022 | UN | 34 | 16.13 | 20.63 | 701.42 |  | 0
4.3.30 | 89505 | SINAPI | JOELHO 90 GRAUS, PVC, SOLDÁVEL, DN 60MM, INSTALADO EM PRUMADA DE ÁGUA - FORNECIMENTO E INSTALAÇÃO. AF_06/2022 | UN | 4 | 52.71 | 67.44 | 269.76 |  | 0
4.3.31 | 89502 | SINAPI | JOELHO 45 GRAUS, PVC, SOLDÁVEL, DN 50MM, INSTALADO EM PRUMADA DE ÁGUA - FORNECIMENTO E INSTALAÇÃO. AF_06/2022 | UN | 2 | 19.72 | 25.23 | 50.46 |  | 0
4.3.32 | 89481 | SINAPI | JOELHO 90 GRAUS, PVC, SOLDÁVEL, DN 25MM, INSTALADO EM PRUMADA DE ÁGUA - FORNECIMENTO E INSTALAÇÃO. AF_06/2022 | UN | 104 | 5.5 | 7.03 | 731.12 |  | 0
4.3.33 | 94682 | SINAPI | JOELHO 90 GRAUS, PVC, SOLDÁVEL, DN 75 MM INSTALADO EM RESERVAÇÃO DE ÁGUA DE EDIFICAÇÃO QUE POSSUA RESERVATÓRIO DE FIBRA/FIBROCIMENTO FORNECIMENTO E INSTALAÇÃO. AF_06/2016 | UN | 7 | 142.82 | 182.73 | 1279.11 |  | 0
4.3.34 | 103951 | SINAPI | JOELHO DE REDUÇÃO, 90 GRAUS, PVC, SOLDÁVEL, DN 32 MM X 25 MM, INSTALADO EM RAMAL OU SUB-RAMAL DE ÁGUA - FORNECIMENTO E INSTALAÇÃO. AF_06/2022 | UN | 1 | 16.61 | 21.25 | 21.25 |  | 0
4.3.35 | 94672 | SINAPI | JOELHO 90 GRAUS COM BUCHA DE LATÃO, PVC, SOLDÁVEL, DN 25 MM, X 3/4 INSTALADO EM RESERVAÇÃO DE ÁGUA DE EDIFICAÇÃO QUE POSSUA RESERVATÓRIO DE FIBRA/FIBROCIMENTO FORNECIMENTO E INSTALAÇÃO. AF_06/2016 | UN | 20 | 10.84 | 13.86 | 277.2 |  | 0
4.3.36 | 103950 | SINAPI | JOELHO DE REDUÇÃO, 90 GRAUS, PVC, SOLDÁVEL, DN 25 MM X 20 MM, INSTALADO EM RAMAL OU SUB-RAMAL DE ÁGUA - FORNECIMENTO E INSTALAÇÃO. AF_06/2022 | UN | 39 | 11.56 | 14.79 | 576.81 |  | 0
4.3.37 | 103950 | SINAPI | JOELHO DE REDUÇÃO, 90 GRAUS, PVC, SOLDÁVEL, DN 25 MM X 20 MM, INSTALADO EM RAMAL OU SUB-RAMAL DE ÁGUA - FORNECIMENTO E INSTALAÇÃO. AF_06/2022 | UN | 6 | 11.56 | 14.79 | 88.74 |  | 0
4.3.38 | 90373 | SINAPI | JOELHO 90 GRAUS COM BUCHA DE LATÃO, PVC, SOLDÁVEL, DN 25MM, X 1/2 INSTALADO EM RAMAL OU SUB-RAMAL DE ÁGUA - FORNECIMENTO E INSTALAÇÃO. AF_06/2022 | UN | 27 | 14.84 | 18.98 | 512.46 |  | 0
4.3.39 | 89617 | SINAPI | TE, PVC, SOLDÁVEL, DN 25MM, INSTALADO EM PRUMADA DE ÁGUA - FORNECIMENTO E INSTALAÇÃO. AF_06/2022 | UN | 37 | 7.87 | 10.06 | 372.22 |  | 0
4.3.40 | 89443 | SINAPI | TE, PVC, SOLDÁVEL, DN 32MM, INSTALADO EM RAMAL DE DISTRIBUIÇÃO DE ÁGUA - FORNECIMENTO E INSTALAÇÃO. AF_06/2022 | UN | 7 | 17.94 | 22.95 | 160.65 |  | 0
4.3.41 | 104004 | SINAPI | TE, PVC, SOLDÁVEL, DN 50MM, INSTALADO EM RAMAL DE DISTRIBUIÇÃO DE ÁGUA - FORNECIMENTO E INSTALAÇÃO. AF_06/2022 | UN | 2 | 32.75 | 41.9 | 83.8 |  | 0
4.3.42 | 89628 | SINAPI | TE, PVC, SOLDÁVEL, DN 60MM, INSTALADO EM PRUMADA DE ÁGUA - FORNECIMENTO E INSTALAÇÃO. AF_06/2022 | UN | 10 | 59.94 | 76.69 | 766.9 |  | 0
4.3.43 | 89829 | SINAPI | TE, PVC, SERIE NORMAL, ESGOTO PREDIAL, DN 75 X 75 MM, JUNTA ELÁSTICA, FORNECIDO E INSTALADO EM PRUMADA DE ESGOTO SANITÁRIO OU VENTILAÇÃO. AF_08/2022 | UN | 1 | 44.4 | 56.8 | 56.8 |  | 0
4.3.44 | 103956 | SINAPI | JOELHO DE REDUÇÃO, 90 GRAUS, PVC, SOLDÁVEL, DN 32 MM X 25 MM, INSTALADO EM RAMAL DE DISTRIBUIÇÃO DE ÁGUA - FORNECIMENTO E INSTALAÇÃO. AF_06/2022 | UN | 1 | 15.79 | 20.2 | 20.2 |  | 0
4.3.45 | 104006 | SINAPI | TÊ DE REDUÇÃO, PVC, SOLDÁVEL, DN 50MM X 25MM, INSTALADO EM RAMAL DE DISTRIBUIÇÃO DE ÁGUA - FORNECIMENTO E INSTALAÇÃO. AF_06/2022 | UN | 3 | 28.65 | 36.65 | 109.95 |  | 0
4.3.46 | 104008 | SINAPI | TE DE REDUÇÃO, 90 GRAUS, PVC, SOLDÁVEL, DN 50 MM X 32 MM, INSTALADO EM RAMAL DE DISTRIBUIÇÃO DE ÁGUA - FORNECIMENTO E INSTALAÇÃO. AF_06/2022 | UN | 8 | 37 | 47.34 | 378.72 |  | 0
4.3.47 | 89630 | SINAPI | TE DE REDUÇÃO, PVC, SOLDÁVEL, DN 75MM X 50MM, INSTALADO EM PRUMADA DE ÁGUA - FORNECIMENTO E INSTALAÇÃO. AF_06/2022 | UN | 3 | 77.81 | 99.55 | 298.65 |  | 0
4.3.48 | CPU 563 | Próprio | TE DE REDUÇÃO, PVC, SOLDÁVEL, DN 75MM X 60MM, - FORNECIMENTO E INSTALAÇÃO. | UN | 1 | 107.09 | 137.02 | 137.02 |  | 0
4.3.49 | 90374 | SINAPI | TÊ COM BUCHA DE LATÃO NA BOLSA CENTRAL, PVC, SOLDÁVEL, DN 25MM X 3/4 , INSTALADO EM RAMAL OU SUB-RAMAL DE ÁGUA - FORNECIMENTO E INSTALAÇÃO. AF_06/2022 | UN | 20 | 26.19 | 33.51 | 670.2 |  | 0
4.3.50 | 89396 | SINAPI | TÊ COM BUCHA DE LATÃO NA BOLSA CENTRAL, PVC, SOLDÁVEL, DN 25MM X 1/2 , INSTALADO EM RAMAL OU SUB-RAMAL DE ÁGUA - FORNECIMENTO E INSTALAÇÃO. AF_06/2022 | UN | 5 | 24.11 | 30.84 | 154.2 |  | 0
4.4 |  |  | ESGOTO SANITÁRIO |  |  | 1 |  | 102409.22 |  | 0
4.4.1 | 104329 | SINAPI | CAIXA SIFONADA, COM GRELHA REDONDA, PVC, DN 150 X 150 X 50 MM, JUNTA SOLDÁVEL, FORNECIDA E INSTALADA EM RAMAL DE DESCARGA OU EM RAMAL DE ESGOTO SANITÁRIO. AF_08/2022 | UN | 18 | 83.15 | 106.39 | 1915.02 |  | 0
4.4.2 | 104327 | SINAPI | RALO SIFONADO REDONDO, PVC, DN 100 X 40 MM, JUNTA SOLDÁVEL, FORNECIDO E INSTALADO EM RAMAL DE DESCARGA OU EM RAMAL DE ESGOTO SANITÁRIO. AF_08/2022 | UN | 7 | 19.47 | 24.91 | 174.37 |  | 0
4.4.3 | CPU 565 | Próprio | PROLONGADOR P/ CAIXA SINFONADA 150 MM, - FORNECIMENTO E INSTALAÇÃO. | UN | 18 | 32.23 | 41.23 | 742.14 |  | 0
4.4.4 | CPU 566 | Próprio | PROLONGADOR P/ RALO 100 MM, - FORNECIMENTO E INSTALAÇÃO. | UN | 7 | 29.86 | 38.2 | 267.4 |  | 0
4.4.5 | 89728 | SINAPI | CURVA CURTA 90 GRAUS, PVC, SERIE NORMAL, ESGOTO PREDIAL, DN 40 MM, JUNTA SOLDÁVEL, FORNECIDO E INSTALADO EM RAMAL DE DESCARGA OU RAMAL DE ESGOTO SANITÁRIO. AF_08/2022 | UN | 38 | 15.35 | 19.64 | 746.32 |  | 0
4.4.6 | 89733 | SINAPI | CURVA CURTA 90 GRAUS, PVC, SERIE NORMAL, ESGOTO PREDIAL, DN 50 MM, JUNTA ELÁSTICA, FORNECIDO E INSTALADO EM RAMAL DE DESCARGA OU RAMAL DE ESGOTO SANITÁRIO. AF_08/2022 | UN | 22 | 28.88 | 36.95 | 812.9 |  | 0
4.4.7 | 89852 | SINAPI | CURVA CURTA 90 GRAUS, PVC, SERIE NORMAL, ESGOTO PREDIAL, DN 100 MM, JUNTA ELÁSTICA, FORNECIDO E INSTALADO EM SUBCOLETOR AÉREO DE ESGOTO SANITÁRIO. AF_08/2022 | UN | 4 | 57.9 | 74.08 | 296.32 |  | 0
4.4.8 | 89726 | SINAPI | JOELHO 45 GRAUS, PVC, SERIE NORMAL, ESGOTO PREDIAL, DN 40 MM, JUNTA SOLDÁVEL, FORNECIDO E INSTALADO EM RAMAL DE DESCARGA OU RAMAL DE ESGOTO SANITÁRIO. AF_08/2022 | UN | 20 | 11.34 | 14.5 | 290 |  | 0
4.4.9 | 89802 | SINAPI | JOELHO 45 GRAUS, PVC, SERIE NORMAL, ESGOTO PREDIAL, DN 50 MM, JUNTA ELÁSTICA, FORNECIDO E INSTALADO EM PRUMADA DE ESGOTO SANITÁRIO OU VENTILAÇÃO. AF_08/2022 | UN | 8 | 12.57 | 16.08 | 128.64 |  | 0
4.4.10 | 89810 | SINAPI | JOELHO 45 GRAUS, PVC, SERIE NORMAL, ESGOTO PREDIAL, DN 100 MM, JUNTA ELÁSTICA, FORNECIDO E INSTALADO EM PRUMADA DE ESGOTO SANITÁRIO OU VENTILAÇÃO. AF_08/2022 | UN | 14 | 33.97 | 43.46 | 608.44 |  | 0
4.4.11 | 89726 | SINAPI | JOELHO 45 GRAUS, PVC, SERIE NORMAL, ESGOTO PREDIAL, DN 40 MM, JUNTA SOLDÁVEL, FORNECIDO E INSTALADO EM RAMAL DE DESCARGA OU RAMAL DE ESGOTO SANITÁRIO. AF_08/2022 | UN | 33 | 11.34 | 14.5 | 478.5 |  | 0
4.4.12 | 89731 | SINAPI | JOELHO 90 GRAUS, PVC, SERIE NORMAL, ESGOTO PREDIAL, DN 50 MM, JUNTA ELÁSTICA, FORNECIDO E INSTALADO EM RAMAL DE DESCARGA OU RAMAL DE ESGOTO SANITÁRIO. AF_08/2022 | UN | 29 | 16.29 | 20.84 | 604.36 |  | 0
4.4.13 | 89809 | SINAPI | JOELHO 90 GRAUS, PVC, SERIE NORMAL, ESGOTO PREDIAL, DN 100 MM, JUNTA ELÁSTICA, FORNECIDO E INSTALADO EM PRUMADA DE ESGOTO SANITÁRIO OU VENTILAÇÃO. AF_08/2022 | UN | 28 | 32.72 | 41.86 | 1172.08 |  | 0
4.4.14 | 89783 | SINAPI | JUNÇÃO SIMPLES, PVC, SERIE NORMAL, ESGOTO PREDIAL, DN 40 MM, JUNTA SOLDÁVEL, FORNECIDO E INSTALADO EM RAMAL DE DESCARGA OU RAMAL DE ESGOTO SANITÁRIO. AF_08/2022 | UN | 1 | 16.43 | 21.02 | 21.02 |  | 0
4.4.15 | 89785 | SINAPI | JUNÇÃO SIMPLES, PVC, SERIE NORMAL, ESGOTO PREDIAL, DN 50 X 50 MM, JUNTA ELÁSTICA, FORNECIDO E INSTALADO EM RAMAL DE DESCARGA OU RAMAL DE ESGOTO SANITÁRIO. AF_08/2022 | UN | 2 | 31.24 | 39.97 | 79.94 |  | 0
4.4.16 | 104345 | SINAPI | JUNÇÃO DE REDUÇÃO INVERTIDA, PVC, SÉRIE NORMAL, ESGOTO PREDIAL, DN 100 X 50 MM, JUNTA ELÁSTICA, FORNECIDO E INSTALADO EM RAMAL DE DESCARGA OU RAMAL DE ESGOTO SANITÁRIO. AF_08/2022 | UN | 11 | 52.18 | 66.76 | 734.36 |  | 0
4.4.17 | 89574 | SINAPI | JUNÇÃO DUPLA, PVC, SERIE R, ÁGUA PLUVIAL, DN 100 X 100 X 100 MM, JUNTA ELÁSTICA, FORNECIDO E INSTALADO EM RAMAL DE ENCAMINHAMENTO. AF_06/2022 | UN | 20 | 209.74 | 268.36 | 5367.2 |  | 0
4.4.18 | 89753 | SINAPI | LUVA SIMPLES, PVC, SERIE NORMAL, ESGOTO PREDIAL, DN 50 MM, JUNTA ELÁSTICA, FORNECIDO E INSTALADO EM RAMAL DE DESCARGA OU RAMAL DE ESGOTO SANITÁRIO. AF_08/2022 | UN | 5 | 10.7 | 13.69 | 68.45 |  | 0
4.4.19 | 104345 | SINAPI | JUNÇÃO DE REDUÇÃO INVERTIDA, PVC, SÉRIE NORMAL, ESGOTO PREDIAL, DN 100 X 50 MM, JUNTA ELÁSTICA, FORNECIDO E INSTALADO EM RAMAL DE DESCARGA OU RAMAL DE ESGOTO SANITÁRIO. AF_08/2022 | UN | 3 | 52.18 | 66.76 | 200.28 |  | 0
4.4.20 | 89825 | SINAPI | TE, PVC, SERIE NORMAL, ESGOTO PREDIAL, DN 50 X 50 MM, JUNTA ELÁSTICA, FORNECIDO E INSTALADO EM PRUMADA DE ESGOTO SANITÁRIO OU VENTILAÇÃO. AF_08/2022 | UN | 27 | 21.33 | 27.29 | 736.83 |  | 0
4.4.21 | 89833 | SINAPI | TE, PVC, SERIE NORMAL, ESGOTO PREDIAL, DN 100 X 100 MM, JUNTA ELÁSTICA, FORNECIDO E INSTALADO EM PRUMADA DE ESGOTO SANITÁRIO OU VENTILAÇÃO. AF_08/2022 | UN | 2 | 52.69 | 67.41 | 134.82 |  | 0
4.4.22 | 89711 | SINAPI | TUBO PVC, SERIE NORMAL, ESGOTO PREDIAL, DN 40 MM, FORNECIDO E INSTALADO EM RAMAL DE DESCARGA OU RAMAL DE ESGOTO SANITÁRIO. AF_08/2022 | M | 193 | 23.83 | 30.49 | 5884.57 |  | 0
4.4.23 | 89798 | SINAPI | TUBO PVC, SERIE NORMAL, ESGOTO PREDIAL, DN 50 MM, FORNECIDO E INSTALADO EM PRUMADA DE ESGOTO SANITÁRIO OU VENTILAÇÃO. AF_08/2022 | M | 208 | 18.88 | 24.15 | 5023.2 |  | 0
4.4.24 | 89800 | SINAPI | TUBO PVC, SERIE NORMAL, ESGOTO PREDIAL, DN 100 MM, FORNECIDO E INSTALADO EM PRUMADA DE ESGOTO SANITÁRIO OU VENTILAÇÃO. AF_08/2022 | M | 195 | 35.66 | 45.62 | 8895.9 |  | 0
4.4.25 | 95675 | SINAPI | HIDRÔMETRO DN 25 (¾ ), 5,0 M³/H FORNECIMENTO E INSTALAÇÃO. AF_11/2016 | UN | 1 | 146.31 | 187.2 | 187.2 |  | 0
4.4.26 | 95648 | SINAPI | KIT CAVALETE PARA MEDIÇÃO DE ÁGUA - ENTRADA INDIVIDUALIZADA, EM CPVC DN 28 (1"), PARA 1 MEDIDOR - FORNECIMENTO E INSTALAÇÃO (EXCLUSIVE HIDRÔMETRO). AF_11/2016 | UN | 1 | 589.66 | 754.46 | 754.46 |  | 0
4.4.27 | 102116 | SINAPI | BOMBA CENTRÍFUGA, TRIFÁSICA, 1,5 CV OU 1,48 HP, HM 10 A 24 M, Q 6,1 A 21,9 M3/H - FORNECIMENTO E INSTALAÇÃO. AF_12/2020 | UN | 2 | 1761.81 | 2254.23 | 4508.46 |  | 0
4.4.28 | 101808 | SINAPI | CAIXA ENTERRADA DISTRIBUIDORA DE VAZÃO (SUMIDOUROS MÚLTIPLOS), RETANGULAR, EM CONCRETO PRÉ-MOLDADO, DIMENSÕES INTERNAS: 0,60 X 0,60 X H=0,50 M. AF_12/2020 | UN | 11 | 509.99 | 652.53 | 7177.83 |  | 0
4.4.29 | 98115 | SINAPI | TAMPA CIRCULAR PARA ESGOTO E DRENAGEM, EM CONCRETO PRÉ-MOLDADO, DIÂMETRO INTERNO = 0,60 M E ALTURA = 0,10 M. AF_12/2020 | UN | 11 | 102.3 | 130.89 | 1439.79 |  | 0
4.4.30 | CPU 567 | Próprio | CAIXA DE GORDURA ESPECIAL CAPACIDADE: 600 L | UN | 2 | 2199.75 | 2814.58 | 5629.16 |  | 0
4.4.31 | 140108 | IOPES | Fossa séptica de anéis pré-moldados de concreto, diâmetro 2.00 m, Hútil 2.0m completa, incluindo tampa c/visita de 60cm, concreto p/ fundo esp.10 cm, tubo de limpeza e escavação, conf. detalhe em projeto | und | 2 | 6206.86 | 7941.67 | 15883.34 |  | 0
4.4.32 | 98065 | SINAPI | SUMIDOURO CIRCULAR, EM CONCRETO PRÉ-MOLDADO, DIÂMETRO INTERNO = 2,88 M, ALTURA INTERNA = 3,0 M, ÁREA DE INFILTRAÇÃO: 31,4 M² (PARA 12 CONTRIBUINTES). AF_12/2020_PA | UN | 2 | 7053.27 | 9024.65 | 18049.3 |  | 0
4.4.33 | 071105 | IOPES | Grade de ferro em barra chata, inclusive chumbamento | m² | 2 | 368.09 | 470.97 | 941.94 |  | 0
4.4.34 | 151016 | IOPES | Caixa de passagem de alvenaria de blocos de concreto 9x19x39cm, dimensões de 80x80x80m, com revestimento interno em chapisco e reboco tampa de concreto esp. 5cm e lastro de brita 5cm | und | 1 | 692.52 | 886.07 | 886.07 |  | 0
4.4.35 | 102620 | SINAPI | CAIXA D´ÁGUA EM POLIÉSTER REFORÇADO COM FIBRA DE VIDRO, 15000 LITROS - FORNECIMENTO E INSTALAÇÃO. AF_06/2021 | UN | 1 | 8090.81 | 10352.19 | 10352.19 |  | 0
4.4.36 | 94800 | SINAPI | TORNEIRA DE BOIA PARA CAIXA D | UN | 2 | 233.69 | 299 | 598 |  | 0
4.4.37 | 94798 | SINAPI | TORNEIRA DE BOIA PARA CAIXA D'ÁGUA, ROSCÁVEL, 1 1/4" - FORNECIMENTO E INSTALAÇÃO. AF_08/2021 | UN | 2 | 148.21 | 189.63 | 379.26 |  | 0
4.4.38 | 104348 | SINAPI | TERMINAL DE VENTILAÇÃO, PVC, SÉRIE NORMAL, ESGOTO PREDIAL, DN 50 MM, JUNTA SOLDÁVEL, FORNECIDO E INSTALADO EM PRUMADA DE ESGOTO SANITÁRIO OU VENTILAÇÃO. AF_08/2022 | UN | 12 | 15.58 | 19.93 | 239.16 |  | 0
5 |  |  | ÁGUAS PLUVIAIS |  |  | 1 |  | 91924.4 |  | 0
5.1 | 93358 | SINAPI | ESCAVAÇÃO MANUAL DE VALA COM PROFUNDIDADE MENOR OU IGUAL A 1,30 M. AF_02/2021 | m³ | 26 | 84.18 | 107.7 | 2800.2 |  | 0
5.2 | 96995 | SINAPI | REATERRO MANUAL APILOADO COM SOQUETE. AF_10/2017 | m³ | 26 | 51.04 | 65.3 | 1697.8 |  | 0
5.3 | 89852 | SINAPI | CURVA CURTA 90 GRAUS, PVC, SERIE NORMAL, ESGOTO PREDIAL, DN 100 MM, JUNTA ELÁSTICA, FORNECIDO E INSTALADO EM SUBCOLETOR AÉREO DE ESGOTO SANITÁRIO. AF_08/2022 | UN | 10 | 57.9 | 74.08 | 740.8 |  | 0
5.4 | 104064 | SINAPI | CURVA LONGA, 90 GRAUS, PVC OCRE, JUNTA ELÁSTICA, DN 150 MM, PARA COLETOR PREDIAL DE ESGOTO. AF_06/2022 | UN | 1 | 251.71 | 322.06 | 322.06 |  | 0
5.5 | 89585 | SINAPI | JOELHO 45 GRAUS, PVC, SERIE R, ÁGUA PLUVIAL, DN 100 MM, JUNTA ELÁSTICA, FORNECIDO E INSTALADO EM CONDUTORES VERTICAIS DE ÁGUAS PLUVIAIS. AF_06/2022 | UN | 4 | 54.57 | 69.82 | 279.28 |  | 0
5.6 | 89591 | SINAPI | JOELHO 45 GRAUS, PVC, SERIE R, ÁGUA PLUVIAL, DN 150 MM, JUNTA ELÁSTICA, FORNECIDO E INSTALADO EM CONDUTORES VERTICAIS DE ÁGUAS PLUVIAIS. AF_06/2022 | UN | 2 | 165.04 | 211.16 | 422.32 |  | 0
5.7 | 89584 | SINAPI | JOELHO 90 GRAUS, PVC, SERIE R, ÁGUA PLUVIAL, DN 100 MM, JUNTA ELÁSTICA, FORNECIDO E INSTALADO EM CONDUTORES VERTICAIS DE ÁGUAS PLUVIAIS. AF_06/2022 | UN | 4 | 53.04 | 67.86 | 271.44 |  | 0
5.8 | 89590 | SINAPI | JOELHO 90 GRAUS, PVC, SERIE R, ÁGUA PLUVIAL, DN 150 MM, JUNTA ELÁSTICA, FORNECIDO E INSTALADO EM CONDUTORES VERTICAIS DE ÁGUAS PLUVIAIS. AF_06/2022 | UN | 3 | 169.72 | 217.15 | 651.45 |  | 0
5.9 | 89690 | SINAPI | JUNÇÃO SIMPLES, PVC, SERIE R, ÁGUA PLUVIAL, DN 100 X 100 MM, JUNTA ELÁSTICA, FORNECIDO E INSTALADO EM CONDUTORES VERTICAIS DE ÁGUAS PLUVIAIS. AF_06/2022 | UN | 4 | 114.84 | 146.93 | 587.72 |  | 0
5.10 | 104176 | SINAPI | JUNÇÃO SIMPLES, PVC, SERIE R, ÁGUA PLUVIAL, DN 150 X 150 MM, JUNTA ELÁSTICA, FORNECIDO E INSTALADO EM RAMAL DE ENCAMINHAMENTO. AF_06/2022 | UN | 6 | 338.1 | 432.59 | 2595.54 |  | 0
5.11 | 89699 | SINAPI | JUNÇÃO SIMPLES, PVC, SERIE R, ÁGUA PLUVIAL, DN 150 X 100 MM, JUNTA ELÁSTICA, FORNECIDO E INSTALADO EM CONDUTORES VERTICAIS DE ÁGUAS PLUVIAIS. AF_06/2022 | UN | 2 | 263.13 | 336.67 | 673.34 |  | 0
5.12 | 89681 | SINAPI | REDUÇÃO EXCÊNTRICA, PVC, SERIE R, ÁGUA PLUVIAL, DN 150 X 100 MM, JUNTA ELÁSTICA, FORNECIDO E INSTALADO EM CONDUTORES VERTICAIS DE ÁGUAS PLUVIAIS. AF_06/2022 | UN | 1 | 116.1 | 148.54 | 148.54 |  | 0
5.13 | 89821 | SINAPI | LUVA SIMPLES, PVC, SERIE NORMAL, ESGOTO PREDIAL, DN 100 MM, JUNTA ELÁSTICA, FORNECIDO E INSTALADO EM PRUMADA DE ESGOTO SANITÁRIO OU VENTILAÇÃO. AF_08/2022 | UN | 4 | 21.58 | 27.61 | 110.44 |  | 0
5.14 | 89683 | SINAPI | TÊ DE INSPEÇÃO, PVC, SERIE R, ÁGUA PLUVIAL, DN 150 X 100 MM, JUNTA ELÁSTICA, FORNECIDO E INSTALADO EM CONDUTORES VERTICAIS DE ÁGUAS PLUVIAIS. AF_06/2022 | UN | 2 | 389.71 | 498.63 | 997.26 |  | 0
5.15 | 89799 | SINAPI | TUBO PVC, SERIE NORMAL, ESGOTO PREDIAL, DN 75 MM, FORNECIDO E INSTALADO EM PRUMADA DE ESGOTO SANITÁRIO OU VENTILAÇÃO. AF_08/2022 | M | 7 | 29.27 | 37.45 | 262.15 |  | 0
5.16 | 89800 | SINAPI | TUBO PVC, SERIE NORMAL, ESGOTO PREDIAL, DN 100 MM, FORNECIDO E INSTALADO EM PRUMADA DE ESGOTO SANITÁRIO OU VENTILAÇÃO. AF_08/2022 | M | 109 | 35.66 | 45.62 | 4972.58 |  | 0
5.17 | 89849 | SINAPI | TUBO PVC, SERIE NORMAL, ESGOTO PREDIAL, DN 150 MM, FORNECIDO E INSTALADO EM SUBCOLETOR AÉREO DE ESGOTO SANITÁRIO. AF_08/2022 | M | 321 | 75.75 | 96.92 | 31111.32 |  | 0
5.18 | 97933 | SINAPI | CAIXA COM GRELHA SIMPLES RETANGULAR, EM CONCRETO PRÉ-MOLDADO, DIMENSÕES INTERNAS: 0,6X1,0X1,0 M. AF_12/2020 | UN | 12 | 996.68 | 1275.25 | 15303 |  | 0
5.19 | 104326 | SINAPI | RALO SECO CÔNICO, PVC, DN 100 X 40 MM, JUNTA SOLDÁVEL, FORNECIDO E INSTALADO EM RAMAL DE DESCARGA OU EM RAMAL DE ESGOTO SANITÁRIO. AF_08/2022 | UN | 11 | 20.48 | 26.2 | 288.2 |  | 0
5.20 | 142111 | IOPES | Caixa sifonada em PVC, diâm. 150mm, com grelha e porta grelha quadrados, em aço inox | und | 8 | 126.43 | 161.76 | 1294.08 |  | 0
5.21 | 94227 | SINAPI | CALHA EM CHAPA DE AÇO GALVANIZADO NÚMERO 24, DESENVOLVIMENTO DE 33 CM, INCLUSO TRANSPORTE VERTICAL. AF_07/2019 | M | 132.46 | 68.68 | 87.87 | 11639.26 |  | 0
5.22 | 94229 | SINAPI | CALHA EM CHAPA DE AÇO GALVANIZADO NÚMERO 24, DESENVOLVIMENTO DE 100 CM, INCLUSO TRANSPORTE VERTICAL. AF_07/2019 | M | 23 | 179.05 | 229.09 | 5269.07 |  | 0
5.23 | 102996 | SINAPI | EXECUÇÃO DE CANALETA DE CONCRETO MOLDADO IN LOCO, ESPESSURA DE 0,07 M, GEOMETRIA TRAPEZOIDAL (DIMENSÕES INTERNAS: B=0,9 M; B=0,246 M; H=0,3 M). AF_08/2021 | M | 57.27 | 74.33 | 95.1 | 5446.37 |  | 0
5.24 | 141109 | IOPES | Grelha largura 20 cm de ferro redondo de 1/2" a cada 3 cm, contorno com barra de ferro de 3/4" x 1/8" e caixilho de cantoneira de 1" x 3/16" | m | 16.55 | 190.8 | 244.12 | 4040.18 |  | 0
6 |  |  | INSTALAÇÕES DE COMBATE A INCÊNDIO |  |  | 1 |  | 97531.77 |  | 0
6.1 | 93358 | SINAPI | ESCAVAÇÃO MANUAL DE VALA COM PROFUNDIDADE MENOR OU IGUAL A 1,30 M. AF_02/2021 | m³ | 29 | 84.18 | 107.7 | 3123.3 |  | 0
6.2 | 96995 | SINAPI | REATERRO MANUAL APILOADO COM SOQUETE. AF_10/2017 | m³ | 29 | 51.04 | 65.3 | 1893.7 |  | 0
6.3 | 102122 | SINAPI | BOMBA CENTRÍFUGA, TRIFÁSICA, 10 CV OU 9,86 HP, HM 85 A 140 M, Q 4,2 A 14,9 M3/H - FORNECIMENTO E INSTALAÇÃO. AF_12/2020 | UN | 1 | 8142.62 | 10418.48 | 10418.48 |  | 0
6.4 | 92367 | SINAPI | TUBO DE AÇO GALVANIZADO COM COSTURA, CLASSE MÉDIA, DN 65 (2 1/2"), CONEXÃO ROSQUEADA, INSTALADO EM REDE DE ALIMENTAÇÃO PARA HIDRANTE - FORNECIMENTO E INSTALAÇÃO. AF_10/2020 | M | 160 | 191.22 | 244.66 | 39145.6 |  | 0
6.5 | 101909 | SINAPI | EXTINTOR DE INCÊNDIO PORTÁTIL COM CARGA DE PQS DE 6 KG, CLASSE BC - FORNECIMENTO E INSTALAÇÃO. AF_10/2020_PE | UN | 2 | 242.59 | 310.39 | 620.78 |  | 0
6.6 | 101907 | SINAPI | EXTINTOR DE INCÊNDIO PORTÁTIL COM CARGA DE CO2 DE 6 KG, CLASSE BC - FORNECIMENTO E INSTALAÇÃO. AF_10/2020_PE | UN | 8 | 682.59 | 873.37 | 6986.96 |  | 0
6.7 | 96765 | SINAPI | ABRIGO PARA HIDRANTE, 90X60X17CM, COM REGISTRO GLOBO ANGULAR 45 GRAUS 2 1/2", ADAPTADOR STORZ 2 1/2", MANGUEIRA DE INCÊNDIO 20M, REDUÇÃO 2 1/2" X 1 1/2" E ESGUICHO EM LATÃO 1 1/2" - FORNECIMENTO E INSTALAÇÃO. AF_10/2020 | UN | 4 | 1622.12 | 2075.5 | 8302 |  | 0
6.8 | 160662 | IOPES | Tanque de Pressurização/Cilindro de pressão 10 lts vazio | und | 1 | 790.2 | 1011.06 | 1011.06 |  | 0
6.9 | 160660 | IOPES | Pressostato 80 / 120 PSI com válvula, capacidade elétrica até 5CV em 250VCA, Margirius ou equivalente | und | 1 | 128.46 | 164.36 | 164.36 |  | 0
6.10 | 160659 | IOPES | Manômetro com caixa e anel tipo cravado em aço inox, mostrador duplo 100 mm escalas de 0 à 10 kgf/cm2 e 0 à 150 PSI, saída traseira de 1/4" BSP | und | 1 | 148.77 | 190.35 | 190.35 |  | 0
6.11 | CPU 572 | Próprio | NIPLE, DULO EM FERRO GALVANIZADO, DN 65 (2 1/2"), FORNECIMENTO E INSTALAÇÃO. | UN | 7 | 93.37 | 119.46 | 836.22 |  | 0
6.12 | 92377 | SINAPI | NIPLE, EM FERRO GALVANIZADO, DN 65 (2 1/2"), CONEXÃO ROSQUEADA, INSTALADO EM REDE DE ALIMENTAÇÃO PARA HIDRANTE - FORNECIMENTO E INSTALAÇÃO. AF_10/2020 | UN | 4 | 93.37 | 119.46 | 477.84 |  | 0
6.13 | 99624 | SINAPI | VÁLVULA DE RETENÇÃO HORIZONTAL, DE BRONZE, ROSCÁVEL, 2 1/2" - FORNECIMENTO E INSTALAÇÃO. AF_08/2021 | UN | 2 | 425.47 | 544.38 | 1088.76 |  | 0
6.14 | 92934 | SINAPI | LUVA DE REDUÇÃO, EM FERRO GALVANIZADO, 2 1/2" X 1 1/2", CONEXÃO ROSQUEADA, INSTALADO EM REDE DE ALIMENTAÇÃO PARA HIDRANTE - FORNECIMENTO E INSTALAÇÃO. AF_10/2020 | UN | 4 | 109.31 | 139.86 | 559.44 |  | 0
6.15 | 103019 | SINAPI | REGISTRO OU VÁLVULA GLOBO ANGULAR EM LATÃO, PARA HIDRANTES EM INSTALAÇÃO PREDIAL DE INCÊNDIO, 45 GRAUS, 2 1/2" - FORNECIMENTO E INSTALAÇÃO. AF_08/2021 | UN | 4 | 211.35 | 270.42 | 1081.68 |  | 0
6.16 | 94493 | SINAPI | REGISTRO DE ESFERA, PVC, SOLDÁVEL, COM VOLANTE, DN 60 MM - FORNECIMENTO E INSTALAÇÃO. AF_08/2021 | UN | 3 | 152.35 | 194.93 | 584.79 |  | 0
6.17 | 94499 | SINAPI | REGISTRO DE GAVETA BRUTO, LATÃO, ROSCÁVEL, 2 1/2" - FORNECIMENTO E INSTALAÇÃO. AF_08/2021 | UN | 1 | 341.52 | 436.97 | 436.97 |  | 0
6.18 | 92642 | SINAPI | TÊ, EM FERRO GALVANIZADO, CONEXÃO ROSQUEADA, DN 65 (2 1/2"), INSTALADO EM REDE DE ALIMENTAÇÃO PARA HIDRANTE - FORNECIMENTO E INSTALAÇÃO. AF_10/2020 | UN | 7 | 206.43 | 264.12 | 1848.84 |  | 0
6.19 | 94473 | SINAPI | COTOVELO 90 GRAUS, EM FERRO GALVANIZADO, CONEXÃO ROSQUEADA, DN 65 (2 1/2), INSTALADO EM RESERVAÇÃO DE ÁGUA DE EDIFICAÇÃO QUE POSSUA RESERVATÓRIO DE FIBRA/FIBROCIMENTO  FORNECIMENTO E INSTALAÇÃO. AF_06/2016 | UN | 25 | 123.59 | 158.13 | 3953.25 |  | 0
6.20 | 92935 | SINAPI | LUVA DE REDUÇÃO, EM FERRO GALVANIZADO, 2 1/2" X 2", CONEXÃO ROSQUEADA, INSTALADO EM REDE DE ALIMENTAÇÃO PARA HIDRANTE - FORNECIMENTO E INSTALAÇÃO. AF_10/2020 | UN | 3 | 109.31 | 139.86 | 419.58 |  | 0
6.21 | 92896 | SINAPI | UNIÃO, EM FERRO GALVANIZADO, DN 65 (2 1/2"), CONEXÃO ROSQUEADA, INSTALADO EM REDE DE ALIMENTAÇÃO PARA HIDRANTE - FORNECIMENTO E INSTALAÇÃO. AF_10/2020 | UN | 4 | 218.45 | 279.5 | 1118 |  | 0
6.22 | 94707 | SINAPI | ADAPTADOR COM FLANGE E ANEL DE VEDAÇÃO, PVC, SOLDÁVEL, DN 60 MM X 2 , INSTALADO EM RESERVAÇÃO DE ÁGUA DE EDIFICAÇÃO QUE POSSUA RESERVATÓRIO DE FIBRA/FIBROCIMENTO FORNECIMENTO E INSTALAÇÃO. AF_06/2016 | UN | 1 | 83.31 | 106.59 | 106.59 |  | 0
6.23 | 101916 | SINAPI | HIDRANTE SUBTERRÂNEO PREDIAL (COM CURVA LONGA E CAIXA), DN 75 MM - FORNECIMENTO E INSTALAÇÃO. AF_10/2020 | UN | 1 | 3572.35 | 4570.82 | 4570.82 |  | 0
6.24 | CPU 573 | Próprio | BOTOEIRA BOMBA DE INCÊNDIO COM MARTELO CONVENCIONAL | UN | 3 | 551.05 | 705.06 | 2115.18 |  | 0
6.25 | CPU 574 | Próprio | ACIONADOR ALARME DE INCÊNDIO | UN | 5 | 61.66 | 78.89 | 394.45 |  | 0
6.26 | 160673 | IOPES | Fornecimento e instalação de Central de alarme de incêndio endereçável, capacidade até: 256 endereços, 4 laços com bateria Ref. Walmonof, Abafire, Deltafire ou equivalente | und | 1 | 2579.36 | 3300.29 | 3300.29 |  | 0
6.27 | 97599 | SINAPI | LUMINÁRIA DE EMERGÊNCIA, COM 30 LÂMPADAS LED DE 2 W, SEM REATOR - FORNECIMENTO E INSTALAÇÃO. AF_02/2020 | UN | 35 | 27.75 | 35.5 | 1242.5 |  | 0
6.28 | 160676 | IOPES | Fornecimento e instalação de Sirene eletronica média tipo corneta | und | 2 | 117.29 | 150.07 | 300.14 |  | 0
6.29 | 160612 | IOPES | Placa de sinalização de segurança CODIGO 14 - 315/158(NBR 13.434); CÓDIGO S3(NT 14/2010-ES) ("SAIDA DE EMERGÊNCIA" - seta vertical) | und | 36 | 26.92 | 34.44 | 1239.84 |  | 0
7 |  |  | INSTALAÇÕES DE GÁS CANALIZADO |  |  | 1 |  | 13701.32 |  | 0
7.1 | 160207 | IOPES | Abrigo de gás para 2 cilindros 45 Kg, exec. em alv. bloco conc cheio,dim 1,50x0.85x2.10m, inclusive cilindros e rede interna do abrigo compreendendo tubos e válvulas de esfera que interligam os cilindros | und | 1 | 8642.48 | 11058.05 | 11058.05 |  | 0
7.2 | 92688 | SINAPI | TUBO DE AÇO GALVANIZADO COM COSTURA, CLASSE MÉDIA, CONEXÃO ROSQUEADA, DN 20 (3/4"), INSTALADO EM RAMAIS E SUB-RAMAIS DE GÁS - FORNECIMENTO E INSTALAÇÃO. AF_10/2020 | M | 15.6 | 59.98 | 76.74 | 1197.14 |  | 0
7.3 | 92701 | SINAPI | JOELHO 90 GRAUS, EM FERRO GALVANIZADO, CONEXÃO ROSQUEADA, DN 20 (3/4"), INSTALADO EM RAMAIS E SUB-RAMAIS DE GÁS - FORNECIMENTO E INSTALAÇÃO. AF_10/2020 | UN | 3 | 32.14 | 41.12 | 123.36 |  | 0
7.4 | 103029 | SINAPI | REGISTRO OU REGULADOR DE GÁS DE COZINHA - FORNECIMENTO E INSTALAÇÃO. AF_08/2021 | UN | 1 | 52.75 | 67.49 | 67.49 |  | 0
7.5 | 96995 | SINAPI | REATERRO MANUAL APILOADO COM SOQUETE. AF_10/2017 | m³ | 3.48 | 51.04 | 65.3 | 227.24 |  | 0
7.6 | CPU 531 | Próprio | Envelopamento de concreto simples com consumo mínimo de cimento de 250kg/m3, inclusive escavação para profundidade mínima do tubo de 50 cm, de 25 x 25 cm, para 1 tubo | m | 13.9 | 57.81 | 73.96 | 1028.04 |  | 0
8 |  |  | CABEAMENTO ESTRUTURADO |  |  | 1 |  | 65542.45 |  | 0
8.1 | 160864 | IOPES | Switch 24 portas RJ-45 10/100 + 2 10/100/1000, inclusive fixação em Rack 19" | und | 4 | 1328.07 | 1699.26 | 6797.04 |  | 0
8.2 | CPU 576 | Próprio | BLOCO CONEXÕES IDC 110 100 PARES | UN | 1 | 218.4 | 279.44 | 279.44 |  | 0
8.3 | 98307 | SINAPI | TOMADA DE REDE RJ45 - FORNECIMENTO E INSTALAÇÃO. AF_11/2019 | UN | 70 | 52.8 | 67.55 | 4728.5 |  | 0
8.4 | 160840 | IOPES | Patch Panel 24 Portas RJ45/IDC Cat.5e, inclusive fixação em Rack 19" | und | 7 | 290.09 | 371.17 | 2598.19 |  | 0
8.5 | 160823 | IOPES | Calha com 8 Tomadas 20A, inclusive fixação em rack padrão 19", com chicote de 2 metros de comprimento | und | 2 | 104.29 | 133.43 | 266.86 |  | 0
8.6 | 92000 | SINAPI | TOMADA BAIXA DE EMBUTIR (1 MÓDULO), 2P+T 10 A, INCLUINDO SUPORTE E PLACA - FORNECIMENTO E INSTALAÇÃO. AF_03/2023 | UN | 2 | 35.62 | 45.57 | 91.14 |  | 0
8.7 | 160834 | IOPES | Bandeja Deslizante 1 U x 500mm carga máxima 20kg, inclusive fixação em Rack 19" | und | 3 | 192.68 | 246.53 | 739.59 |  | 0
8.8 | 160825 | IOPES | Guia de Cabos Fechado Horizontal Padrão 19" - 1 U´s, inclusive fixação em Rack 19" | und | 3 | 31.2 | 39.92 | 119.76 |  | 0
8.9 | 160827 | IOPES | Guia de Cabos Vertical para Rack Aberto Padrão 19" - 40 U´s x 1763 x 50mm | und | 3 | 194.03 | 248.26 | 744.78 |  | 0
8.10 | 160835 | IOPES | Kit Ventilação composto por 2 Ventiladores Bi-Volts, inclusive fixação em Rack 19" | und | 2 | 300.64 | 384.66 | 769.32 |  | 0
8.11 | 91941 | SINAPI | CAIXA RETANGULAR 4" X 2" BAIXA (0,30 M DO PISO), PVC, INSTALADA EM PAREDE - FORNECIMENTO E INSTALAÇÃO. AF_03/2023 | UN | 26 | 12.68 | 16.22 | 421.72 |  | 0
8.12 | 92872 | SINAPI | CAIXA RETANGULAR 4" X 4" BAIXA (0,30 M DO PISO), METÁLICA, INSTALADA EM PAREDE - FORNECIMENTO E INSTALAÇÃO. AF_03/2023 | UN | 22 | 14.56 | 18.62 | 409.64 |  | 0
8.13 | 160851 | IOPES | Fornecimento e instalação de Cabo de rede par trançado 4 pares Categoria 6 | m | 2121 | 5.64 | 7.21 | 15292.41 |  | 0
8.14 | 160808 | IOPES | Fornecimento e instalação de Cabo de rede par trançado 4 pares Categoria 5e | m | 104.8 | 4.03 | 5.15 | 539.72 |  | 0
8.15 | CPU 577 | Próprio | CABO OPTICO | M | 134.6 | 7.16 | 9.16 | 1232.93 |  | 0
8.16 | 97891 | SINAPI | CAIXA ENTERRADA ELÉTRICA RETANGULAR, EM ALVENARIA COM BLOCOS DE CONCRETO, FUNDO COM BRITA, DIMENSÕES INTERNAS: 0,4X0,4X0,4 M. AF_12/2020 | UN | 3 | 202.84 | 259.53 | 778.59 |  | 0
8.17 | 160806 | IOPES | Espelho 4" x 2" com conector RJ 45 fêmea CAT. 5e | und | 26 | 18.57 | 23.76 | 617.76 |  | 0
8.18 | 160873 | IOPES | Espelho 4" x 4" com 2 conectores RJ 45 fêmea CAT. 6 | und | 22 | 32.46 | 41.53 | 913.66 |  | 0
8.19 | 150851 | IOPES | Saída horizontal para eletroduto de 1" | und | 24 | 11.14 | 14.25 | 342 |  | 0
8.20 | CPU 578 | Próprio | CURVA ELETROCALHA 50 X 50 | UN | 2 | 26.35 | 33.71 | 67.42 |  | 0
8.21 | CPU 579 | Próprio | CURVA ELETROCALHA 75 X 50 MM | UN | 4 | 29.49 | 37.73 | 150.92 |  | 0
8.22 | CPU 580 | Próprio | ELETROCALHA 50 X 50 MM | M | 36.1 | 30.02 | 38.41 | 1386.6 |  | 0
8.23 | CPU 581 | Próprio | ELETROCALHA 75 X 50 MM | M | 52.9 | 38.98 | 49.87 | 2638.12 |  | 0
8.24 | 150884 | IOPES | Suporte de fixação de eletrocalha de 200x100mm, no teto, através de gancho vertical (1 und), porca sextavada e arruela 1/4" (4 und), vergalhão rosca total 1/4" (h=60cm), cantoneira ZZ (1 und) e parafuso e bucha S8 (2 und) | und | 76 | 50.36 | 64.43 | 4896.68 |  | 0
8.25 | CPU 582 | Próprio | TALA PLANA PERFURADA | UN | 68 | 12.24 | 15.66 | 1064.88 |  | 0
8.26 | CPU 583 | Próprio | TAMPA CURVA HORIZONTAL 50 X 50 MM | UN | 2 | 14.08 | 18.01 | 36.02 |  | 0
8.27 | CPU 585 | Próprio | TAMPA ELETROCALHA 50 MM | M | 36.1 | 14.79 | 18.92 | 683.01 |  | 0
8.28 | CPU 584 | Próprio | TAMPA ELETROCALHA 75 MM | M | 52.9 | 24.77 | 31.69 | 1676.4 |  | 0
8.29 | 91856 | SINAPI | ELETRODUTO FLEXÍVEL CORRUGADO, PVC, DN 32 MM (1"), PARA CIRCUITOS TERMINAIS, INSTALADO EM PAREDE - FORNECIMENTO E INSTALAÇÃO. AF_03/2023 | M | 32.1 | 12.57 | 16.08 | 516.16 |  | 0
8.30 | 91854 | SINAPI | ELETRODUTO FLEXÍVEL CORRUGADO, PVC, DN 25 MM (3/4"), PARA CIRCUITOS TERMINAIS, INSTALADO EM PAREDE - FORNECIMENTO E INSTALAÇÃO. AF_03/2023 | M | 199.4 | 10.09 | 12.91 | 2574.25 |  | 0
8.31 | 91861 | SINAPI | ELETRODUTO FLEXÍVEL LISO, PEAD, DN 40 MM (1 1/4"), PARA CIRCUITOS TERMINAIS, INSTALADO EM PAREDE - FORNECIMENTO E INSTALAÇÃO. AF_03/2023 | M | 52.2 | 13.69 | 17.51 | 914.02 |  | 0
8.32 | 98305 | SINAPI | RACK FECHADO PARA SERVIDOR - FORNECIMENTO E INSTALAÇÃO. AF_11/2019 | UN | 3 | 2932.12 | 3751.64 | 11254.92 |  | 0
9 |  |  | INSTALAÇÕES ELETRICAS |  |  | 1 |  | 518353.3 |  | 0
9.1 | 93358 | SINAPI | ESCAVAÇÃO MANUAL DE VALA COM PROFUNDIDADE MENOR OU IGUAL A 1,30 M. AF_02/2021 | m³ | 18.3 | 84.18 | 107.7 | 1970.91 |  | 0
9.2 | 96995 | SINAPI | REATERRO MANUAL APILOADO COM SOQUETE. AF_10/2017 | m³ | 18.3 | 51.04 | 65.3 | 1194.99 |  | 0
9.3 | 91940 | SINAPI | CAIXA RETANGULAR 4" X 2" MÉDIA (1,30 M DO PISO), PVC, INSTALADA EM PAREDE - FORNECIMENTO E INSTALAÇÃO. AF_03/2023 | UN | 239 | 20.13 | 25.75 | 6154.25 |  | 0
9.4 | 91939 | SINAPI | CAIXA RETANGULAR 4" X 2" ALTA (2,00 M DO PISO), PVC, INSTALADA EM PAREDE - FORNECIMENTO E INSTALAÇÃO. AF_03/2023 | UN | 6 | 35.31 | 45.17 | 271.02 |  | 0
9.5 | 92996 | SINAPI | CABO DE COBRE FLEXÍVEL ISOLADO, 150 MM², ANTI-CHAMA 0,6/1,0 KV, PARA REDE ENTERRADA DE DISTRIBUIÇÃO DE ENERGIA ELÉTRICA - FORNECIMENTO E INSTALAÇÃO. AF_12/2021 | M | 196.8 | 140.35 | 179.57 | 35339.37 |  | 0
9.6 | 101561 | SINAPI | CABO DE COBRE FLEXÍVEL ISOLADO, 16 MM², 0,6/1,0 KV, PARA REDE AÉREA DE DISTRIBUIÇÃO DE ENERGIA ELÉTRICA DE BAIXA TENSÃO - FORNECIMENTO E INSTALAÇÃO. AF_07/2020 | M | 446.6 | 14.4 | 18.42 | 8226.37 |  | 0
9.7 | 92998 | SINAPI | CABO DE COBRE FLEXÍVEL ISOLADO, 185 MM², ANTI-CHAMA 0,6/1,0 KV, PARA REDE ENTERRADA DE DISTRIBUIÇÃO DE ENERGIA ELÉTRICA - FORNECIMENTO E INSTALAÇÃO. AF_12/2021 | M | 180.8 | 171.91 | 219.95 | 39766.96 |  | 0
9.8 | 101562 | SINAPI | CABO DE COBRE FLEXÍVEL ISOLADO, 25 MM², 0,6/1,0 KV, PARA REDE AÉREA DE DISTRIBUIÇÃO DE ENERGIA ELÉTRICA DE BAIXA TENSÃO - FORNECIMENTO E INSTALAÇÃO. AF_07/2020 | M | 50.5 | 22.28 | 28.5 | 1439.25 |  | 0
9.9 | 101563 | SINAPI | CABO DE COBRE FLEXÍVEL ISOLADO, 35 MM², 0,6/1,0 KV, PARA REDE AÉREA DE DISTRIBUIÇÃO DE ENERGIA ELÉTRICA DE BAIXA TENSÃO - FORNECIMENTO E INSTALAÇÃO. AF_07/2020 | M | 10 | 31.45 | 40.24 | 402.4 |  | 0
9.10 | 101564 | SINAPI | CABO DE COBRE FLEXÍVEL ISOLADO, 50 MM², 0,6/1,0 KV, PARA REDE AÉREA DE DISTRIBUIÇÃO DE ENERGIA ELÉTRICA DE BAIXA TENSÃO - FORNECIMENTO E INSTALAÇÃO. AF_07/2020 | M | 207.9 | 46.47 | 59.45 | 12359.65 |  | 0
9.11 | 91931 | SINAPI | CABO DE COBRE FLEXÍVEL ISOLADO, 6 MM², ANTI-CHAMA 0,6/1,0 KV, PARA CIRCUITOS TERMINAIS - FORNECIMENTO E INSTALAÇÃO. AF_03/2023 | M | 104 | 9.56 | 12.23 | 1271.92 |  | 0
9.12 | 92992 | SINAPI | CABO DE COBRE FLEXÍVEL ISOLADO, 95 MM², ANTI-CHAMA 0,6/1,0 KV, PARA REDE ENTERRADA DE DISTRIBUIÇÃO DE ENERGIA ELÉTRICA - FORNECIMENTO E INSTALAÇÃO. AF_12/2021 | M | 118 | 89.44 | 114.43 | 13502.74 |  | 0
9.13 | 91932 | SINAPI | CABO DE COBRE FLEXÍVEL ISOLADO, 10 MM², ANTI-CHAMA 450/750 V, PARA CIRCUITOS TERMINAIS - FORNECIMENTO E INSTALAÇÃO. AF_03/2023 | M | 279.7 | 15.74 | 20.13 | 5630.36 |  | 0
9.14 | 91926 | SINAPI | CABO DE COBRE FLEXÍVEL ISOLADO, 2,5 MM², ANTI-CHAMA 450/750 V, PARA CIRCUITOS TERMINAIS - FORNECIMENTO E INSTALAÇÃO. AF_03/2023 | M | 6574.7 | 4.19 | 5.36 | 35240.39 |  | 0
9.15 | 91928 | SINAPI | CABO DE COBRE FLEXÍVEL ISOLADO, 4 MM², ANTI-CHAMA 450/750 V, PARA CIRCUITOS TERMINAIS - FORNECIMENTO E INSTALAÇÃO. AF_03/2023 | M | 5932.6 | 6.4 | 8.18 | 48528.66 |  | 0
9.16 | 91930 | SINAPI | CABO DE COBRE FLEXÍVEL ISOLADO, 6 MM², ANTI-CHAMA 450/750 V, PARA CIRCUITOS TERMINAIS - FORNECIMENTO E INSTALAÇÃO. AF_03/2023 | M | 780.4 | 8.9 | 11.38 | 8880.95 |  | 0
9.17 | 97886 | SINAPI | CAIXA ENTERRADA ELÉTRICA RETANGULAR, EM ALVENARIA COM TIJOLOS CERÂMICOS MACIÇOS, FUNDO COM BRITA, DIMENSÕES INTERNAS: 0,3X0,3X0,3 M. AF_12/2020 | UN | 1 | 160.73 | 205.65 | 205.65 |  | 0
9.18 | 97887 | SINAPI | CAIXA ENTERRADA ELÉTRICA RETANGULAR, EM ALVENARIA COM TIJOLOS CERÂMICOS MACIÇOS, FUNDO COM BRITA, DIMENSÕES INTERNAS: 0,4X0,4X0,4 M. AF_12/2020 | UN | 7 | 251.98 | 322.4 | 2256.8 |  | 0
9.19 | 160108 | IOPES | Caixa de telefone em chapa de aço padrão TELEBRAS do tipo CIE-2 200x200x120mm | und | 1 | 155.71 | 199.23 | 199.23 |  | 0
9.20 | 91955 | SINAPI | INTERRUPTOR PARALELO (1 MÓDULO), 10A/250V, INCLUINDO SUPORTE E PLACA - FORNECIMENTO E INSTALAÇÃO. AF_03/2023 | UN | 3 | 41.3 | 52.84 | 158.52 |  | 0
9.21 | 91961 | SINAPI | INTERRUPTOR PARALELO (2 MÓDULOS), 10A/250V, INCLUINDO SUPORTE E PLACA - FORNECIMENTO E INSTALAÇÃO. AF_03/2023 | UN | 6 | 66.45 | 85.02 | 510.12 |  | 0
9.22 | 91969 | SINAPI | INTERRUPTOR PARALELO (3 MÓDULOS), 10A/250V, INCLUINDO SUPORTE E PLACA - FORNECIMENTO E INSTALAÇÃO. AF_03/2023 | UN | 4 | 91.54 | 117.12 | 468.48 |  | 0
9.23 | 91957 | SINAPI | INTERRUPTOR SIMPLES (1 MÓDULO) COM INTERRUPTOR PARALELO (1 MÓDULO), 10A/250V, INCLUINDO SUPORTE E PLACA - FORNECIMENTO E INSTALAÇÃO. AF_03/2023 | UN | 1 | 59.04 | 75.54 | 75.54 |  | 0
9.24 | 91953 | SINAPI | INTERRUPTOR SIMPLES (1 MÓDULO), 10A/250V, INCLUINDO SUPORTE E PLACA - FORNECIMENTO E INSTALAÇÃO. AF_03/2023 | UN | 13 | 33.95 | 43.43 | 564.59 |  | 0
9.25 | 91959 | SINAPI | INTERRUPTOR SIMPLES (2 MÓDULOS), 10A/250V, INCLUINDO SUPORTE E PLACA - FORNECIMENTO E INSTALAÇÃO. AF_03/2023 | UN | 9 | 51.74 | 66.2 | 595.8 |  | 0
9.26 | 91967 | SINAPI | INTERRUPTOR SIMPLES (3 MÓDULOS), 10A/250V, INCLUINDO SUPORTE E PLACA - FORNECIMENTO E INSTALAÇÃO. AF_03/2023 | UN | 11 | 69.54 | 88.97 | 978.67 |  | 0
9.27 | 92004 | SINAPI | TOMADA MÉDIA DE EMBUTIR (2 MÓDULOS), 2P+T 10 A, INCLUINDO SUPORTE E PLACA - FORNECIMENTO E INSTALAÇÃO. AF_03/2023 | UN | 100 | 63.87 | 81.72 | 8172 |  | 0
9.28 | 91996 | SINAPI | TOMADA MÉDIA DE EMBUTIR (1 MÓDULO), 2P+T 10 A, INCLUINDO SUPORTE E PLACA - FORNECIMENTO E INSTALAÇÃO. AF_03/2023 | UN | 59 | 40.01 | 51.19 | 3020.21 |  | 0
9.29 | 92005 | SINAPI | TOMADA MÉDIA DE EMBUTIR (2 MÓDULOS), 2P+T 20 A, INCLUINDO SUPORTE E PLACA - FORNECIMENTO E INSTALAÇÃO. AF_03/2023 | UN | 3 | 68.85 | 88.09 | 264.27 |  | 0
9.30 | 101895 | SINAPI | DISJUNTOR TERMOMAGNÉTICO TRIPOLAR , CORRENTE NOMINAL DE 125A - FORNECIMENTO E INSTALAÇÃO. AF_10/2020 | UN | 2 | 389.91 | 498.88 | 997.76 |  | 0
9.31 | 93668 | SINAPI | DISJUNTOR TRIPOLAR TIPO DIN, CORRENTE NOMINAL DE 16A - FORNECIMENTO E INSTALAÇÃO. AF_10/2020 | UN | 2 | 65.67 | 84.02 | 168.04 |  | 0
9.32 | 93672 | SINAPI | DISJUNTOR TRIPOLAR TIPO DIN, CORRENTE NOMINAL DE 40A - FORNECIMENTO E INSTALAÇÃO. AF_10/2020 | UN | 1 | 83.16 | 106.4 | 106.4 |  | 0
9.33 | 101894 | SINAPI | DISJUNTOR TRIPOLAR TIPO NEMA, CORRENTE NOMINAL DE 60 ATÉ 100A - FORNECIMENTO E INSTALAÇÃO. AF_10/2020 | UN | 2 | 148.96 | 190.59 | 381.18 |  | 0
9.34 | 93654 | SINAPI | DISJUNTOR MONOPOLAR TIPO DIN, CORRENTE NOMINAL DE 16A - FORNECIMENTO E INSTALAÇÃO. AF_10/2020 | UN | 43 | 11.53 | 14.75 | 634.25 |  | 0
9.35 | 93655 | SINAPI | DISJUNTOR MONOPOLAR TIPO DIN, CORRENTE NOMINAL DE 20A - FORNECIMENTO E INSTALAÇÃO. AF_10/2020 | UN | 2 | 12.92 | 16.53 | 33.06 |  | 0
9.36 | 93657 | SINAPI | DISJUNTOR MONOPOLAR TIPO DIN, CORRENTE NOMINAL DE 32A - FORNECIMENTO E INSTALAÇÃO. AF_10/2020 | UN | 1 | 14.64 | 18.73 | 18.73 |  | 0
9.37 | 93661 | SINAPI | DISJUNTOR BIPOLAR TIPO DIN, CORRENTE NOMINAL DE 16A - FORNECIMENTO E INSTALAÇÃO. AF_10/2020 | UN | 18 | 51.89 | 66.39 | 1195.02 |  | 0
9.38 | 93663 | SINAPI | DISJUNTOR BIPOLAR TIPO DIN, CORRENTE NOMINAL DE 25A - FORNECIMENTO E INSTALAÇÃO. AF_10/2020 | UN | 11 | 54.68 | 69.96 | 769.56 |  | 0
9.39 | 101894 | SINAPI | DISJUNTOR TRIPOLAR TIPO NEMA, CORRENTE NOMINAL DE 60 ATÉ 100A - FORNECIMENTO E INSTALAÇÃO. AF_10/2020 | UN | 3 | 148.96 | 190.59 | 571.77 |  | 0
9.40 | 101895 | SINAPI | DISJUNTOR TERMOMAGNÉTICO TRIPOLAR , CORRENTE NOMINAL DE 125A - FORNECIMENTO E INSTALAÇÃO. AF_10/2020 | UN | 2 | 389.91 | 498.88 | 997.76 |  | 0
9.41 | 93668 | SINAPI | DISJUNTOR TRIPOLAR TIPO DIN, CORRENTE NOMINAL DE 16A - FORNECIMENTO E INSTALAÇÃO. AF_10/2020 | UN | 2 | 65.67 | 84.02 | 168.04 |  | 0
9.42 | 101898 | SINAPI | DISJUNTOR TERMOMAGNÉTICO TRIPOLAR , CORRENTE NOMINAL DE 400A - FORNECIMENTO E INSTALAÇÃO. AF_10/2020 | UN | 2 | 1196.64 | 1531.1 | 3062.2 |  | 0
9.43 | 93672 | SINAPI | DISJUNTOR TRIPOLAR TIPO DIN, CORRENTE NOMINAL DE 40A - FORNECIMENTO E INSTALAÇÃO. AF_10/2020 | UN | 2 | 83.16 | 106.4 | 212.8 |  | 0
9.44 | 93659 | SINAPI | DISJUNTOR MONOPOLAR TIPO DIN, CORRENTE NOMINAL DE 50A - FORNECIMENTO E INSTALAÇÃO. AF_10/2020 | UN | 2 | 24.57 | 31.43 | 62.86 |  | 0
9.45 | 93673 | SINAPI | DISJUNTOR TRIPOLAR TIPO DIN, CORRENTE NOMINAL DE 50A - FORNECIMENTO E INSTALAÇÃO. AF_10/2020 | UN | 2 | 93.61 | 119.77 | 239.54 |  | 0
9.46 | CPU 588 | Próprio | INTERRUPTOR DIFERENCIAL RESIDUAL BIPOLAR 63 A | UN | 7 | 114.84 | 146.93 | 1028.51 |  | 0
9.47 | CPU 586 | Próprio | INTERRUPTOR DIFERENCIAL RESIDUAL TETRAPOLAR 100 A | UN | 4 | 243.95 | 312.13 | 1248.52 |  | 0
9.48 | CPU 514 | Próprio | PAR DE CONECTOR MC4 | UND | 72 | 49.21 | 62.96 | 4533.12 |  | 0
9.49 | CPU 512 | Próprio | INVERSOR GROWATT MAC 60KTL3-X LV - 60kW | UND | 1 | 26109.98 | 33407.71 | 33407.71 |  | 0
9.50 | CPU 513 | Próprio | PLACA OSDA MODELO: ODA560-36V-MH | UND | 72 | 1171.86 | 1499.39 | 107956.08 |  | 0
9.51 | 150851 | IOPES | Saída horizontal para eletroduto de 1" | und | 39 | 11.14 | 14.25 | 555.75 |  | 0
9.52 | 150875 | IOPES | Curva horizontal 90º para eletrocalha metálica, 200x100mm, galvanizada, ref. MEGA MG 2510 | und | 5 | 92.73 | 118.64 | 593.2 |  | 0
9.53 | 150836 | IOPES | Eletrocalha perfurada em chapa de aço galvanizado nº16, 200x100mm, sem tampa | m | 143.2 | 110.03 | 140.78 | 20159.69 |  | 0
9.54 | 150884 | IOPES | Suporte de fixação de eletrocalha de 200x100mm, no teto, através de gancho vertical (1 und), porca sextavada e arruela 1/4" (4 und), vergalhão rosca total 1/4" (h=60cm), cantoneira ZZ (1 und) e parafuso e bucha S8 (2 und) | und | 127 | 50.36 | 64.43 | 8182.61 |  | 0
9.55 | 150870 | IOPES | TÊ horizontal 90º para eletrocalha metálica 200x100mm, galvanizada, ref. MEGA MG 2570 ou equivalente | und | 9 | 108.78 | 139.18 | 1252.62 |  | 0
9.56 | 150861 | IOPES | Tampa de encaixe para eletrocalha em chapa de aço galvanizada 18, dim. 200mm | und | 48 | 48.49 | 62.04 | 2977.92 |  | 0
9.57 | 91857 | SINAPI | ELETRODUTO FLEXÍVEL CORRUGADO REFORÇADO, PVC, DN 32 MM (1"), PARA CIRCUITOS TERMINAIS, INSTALADO EM PAREDE - FORNECIMENTO E INSTALAÇÃO. AF_03/2023 | M | 118 | 15.33 | 19.61 | 2313.98 |  | 0
9.58 | 91854 | SINAPI | ELETRODUTO FLEXÍVEL CORRUGADO, PVC, DN 25 MM (3/4"), PARA CIRCUITOS TERMINAIS, INSTALADO EM PAREDE - FORNECIMENTO E INSTALAÇÃO. AF_03/2023 | M | 1402.8 | 10.09 | 12.91 | 18110.14 |  | 0
9.59 | 97667 | SINAPI | ELETRODUTO FLEXÍVEL CORRUGADO, PEAD, DN 50 (1 1/2"), PARA REDE ENTERRADA DE DISTRIBUIÇÃO DE ENERGIA ELÉTRICA - FORNECIMENTO E INSTALAÇÃO. AF_12/2021 | M | 11.6 | 9.73 | 12.44 | 144.3 |  | 0
9.60 | 91860 | SINAPI | ELETRODUTO FLEXÍVEL CORRUGADO, PEAD, DN 40 MM (1 1/4"), PARA CIRCUITOS TERMINAIS, INSTALADO EM PAREDE - FORNECIMENTO E INSTALAÇÃO. AF_03/2023 | M | 45.5 | 14.4 | 18.42 | 838.11 |  | 0
9.61 | 97668 | SINAPI | ELETRODUTO FLEXÍVEL CORRUGADO, PEAD, DN 63 (2"), PARA REDE ENTERRADA DE DISTRIBUIÇÃO DE ENERGIA ELÉTRICA - FORNECIMENTO E INSTALAÇÃO. AF_12/2021 | M | 34.6 | 13.86 | 17.73 | 613.45 |  | 0
9.62 | 97670 | SINAPI | ELETRODUTO FLEXÍVEL CORRUGADO, PEAD, DN 100 (4"), PARA REDE ENTERRADA DE DISTRIBUIÇÃO DE ENERGIA ELÉTRICA - FORNECIMENTO E INSTALAÇÃO. AF_12/2021 | M | 90.5 | 26.36 | 33.72 | 3051.66 |  | 0
9.63 | CUP0004 | Próprio | Luminária sobrepor compl., corpo ch. aço pintada branca, refletor,aletas parabólicas alum.alta pureza e refletância inclusive 4 lâmpadas LED T8 9W temp. de cor 5000k bivolt c/ 60cm - CS416AL-N - AMES, 6024- LUMAVI OU EQUIVALENTE | und | 147 | 177.57 | 227.2 | 33398.4 |  | 0
9.64 | 103782 | SINAPI | LUMINÁRIA TIPO PLAFON CIRCULAR, DE SOBREPOR, COM LED DE 12/13 W - FORNECIMENTO E INSTALAÇÃO. AF_03/2022 | UN | 115 | 40.06 | 51.25 | 5893.75 |  | 0
9.65 | 100619 | SINAPI | POSTE DECORATIVO PARA JARDIM EM AÇO TUBULAR, H = *2,5* M, SEM LUMINÁRIA - FORNECIMENTO E INSTALAÇÃO. AF_11/2019 | UN | 2 | 603.5 | 772.17 | 1544.34 |  | 0
9.66 | 100905 | SINAPI | LUMINÁRIA DUPLA TIPO CALHA, DE SOBREPOR, COM 4 LÂMPADAS TUBULARES FLUORESCENTES DE 18 W,COM REATORES DE PARTIDA RÁPIDA - FORNECIMENTO E INSTALAÇÃO. AF_02/2020 | UN | 2 | 222.24 | 284.35 | 568.7 |  | 0
9.67 | 101666 | SINAPI | REFLETOR RETANGULAR FECHADO, COM LÂMPADA VAPOR METÁLICO 400 W - FORNECIMENTO E INSTALAÇÃO. AF_08/2020 | UN | 20 | 363.42 | 464.99 | 9299.8 |  | 0
9.68 | 104477 | SINAPI | COMPOSIÇÃO PARAMÉTRICA DE PONTO ELÉTRICO DE ILUMINAÇÃO, COM INTERRUPTOR SIMPLES, EM EDIFÍCIO RESIDENCIAL COM ELETRODUTO EMBUTIDO SEM NECESSIDADE DE RASGOS, INCLUSO TOMADA, ELETRODUTO, CABO E QUEBRA (SEM LUMINÁRIA E LÂMPADA). AF_11/2022 | UN | 9 | 144.72 | 185.16 | 1666.44 |  | 0
9.69 | 101881 | SINAPI | QUADRO DE DISTRIBUIÇÃO DE ENERGIA EM CHAPA DE AÇO GALVANIZADO, DE EMBUTIR, COM BARRAMENTO TRIFÁSICO, PARA 40 DISJUNTORES DIN 100A - FORNECIMENTO E INSTALAÇÃO. AF_10/2020 | UN | 6 | 1087.25 | 1391.13 | 8346.78 |  | 0
9.70 | 151905 | IOPES | Quadro distrib. energia, embutido ou semi embutido, capac. p/ 54 disj. DIN, c/barram trif. 100A barra. neutro e terra, fab. em chapa de aço 12 USG com porta, espelho, trinco com fechad ch yale, Ref. QDTN II-54DIN-CEMAR | und | 2 | 1328.13 | 1699.34 | 3398.68 |  | 0
10 |  |  | SPDA |  |  | 1 |  | 71228.85 |  | 0
10.1 | CPU 589 | Próprio | BARRAMENTO EQUIPOTENCIALIZAÇÃO 11 TERMINAIS | UN | 1 | 38.4 | 49.13 | 49.13 |  | 0
10.2 | 98111 | SINAPI | CAIXA DE INSPEÇÃO PARA ATERRAMENTO, CIRCULAR, EM POLIETILENO, DIÂMETRO INTERNO = 0,3 M. AF_12/2020 | UN | 15 | 55.71 | 71.28 | 1069.2 |  | 0
10.3 | 96986 | SINAPI | HASTE DE ATERRAMENTO 3/4 PARA SPDA - FORNECIMENTO E INSTALAÇÃO. AF_12/2017 | UN | 15 | 131.86 | 168.71 | 2530.65 |  | 0
10.4 | 160312 | IOPES | Kit completo para solda Exotérmica (Molde HCL 5/8" Ref: TEL905611 / Cartucho n° 115 Ref: TEL 909115 / Alicate Z 201 Ref: TEL 998201), marca de referência Termotécnica ou equivalente | und | 1 | 47.06 | 60.21 | 60.21 |  | 0
10.5 | 160310 | IOPES | Conector de medição em latão com 2 parafusos para cabos de 16 a 50 mm2, ref. TEL-562, Termotécnica ou equivalente | und | 32 | 65.73 | 84.1 | 2691.2 |  | 0
10.6 | 96989 | SINAPI | CAPTOR TIPO FRANKLIN PARA SPDA - FORNECIMENTO E INSTALAÇÃO. AF_12/2017 | UN | 7 | 113.65 | 145.41 | 1017.87 |  | 0
10.7 | 83638 | SINAPI | MASTRO SIMPLES DE FERRO GALVANIZADO P/ PARA-RAIOS H=3,00M INCLUINDO BASE - FORNECIMENTO E INSTALACAO | UN | 7 | 482.66 | 617.56 | 4322.92 |  | 0
10.8 | 160309 | IOPES | Terminal aéreo em latão (minicaptor), com conector e fixação horizontal 250mm x 10mm, ref. TEL-2024, inclusive vedação dos furos com poliuretano ref. TEL 5905, marca de ref. Termotécnica ou equivalente | und | 19 | 129.48 | 165.66 | 3147.54 |  | 0
10.9 | 160326 | IOPES | Barra chata em alumínio 7/8"x1/8" (70mm²), com furos diâmetro 7 mm ref. TEL-771, marca de referência Termotécnica ou equivalente | m | 472.4 | 40.31 | 51.57 | 24361.66 |  | 0
10.10 | 160333 | IOPES | Cabo de cobre nú 50 mm2, ref. TEL-5750, marca de referência Termotécnica ou equivalente, inclusive abertura e fechamento de vala para cabo dimensões 50x20cm | m | 274.8 | 90.95 | 116.37 | 31978.47 |  | 0
11 |  |  | SUBSTAÇÃO 150 KVA |  |  | 1 |  | 100864.64 |  | 0
11.1 | 151714 | IOPES | Subestação ext. aérea trifás. 150KVA, completa, c/ quadros de medição, transf. a óleo, chave geral trip., poste e acessórios, conf. NOR-TEC-01 da Escelsa, incl. mureta rev. c/ arg. cimento, cal hidrat. CH1 e areia traço 1:0.5:6 | und | 1 | 78831.3 | 100864.64 | 100864.64 |  | 0
12 |  |  | ACESSIBILIDADE |  |  | 1 |  | 55935.96 |  | 0
12.1 | CPU 590 | Próprio | MAPA TÁTIL EM CHAPA (COT) | UN | 1 | 1459 | 1866.79 | 1866.79 |  | 0
12.2 | 101094 | SINAPI | PISO PODOTÁTIL DE ALERTA OU DIRECIONAL, DE BORRACHA, ASSENTADO SOBRE ARGAMASSA. AF_05/2020 | M | 213 | 173.97 | 222.59 | 47411.67 |  | 0
12.3 | 104658 | SINAPI | PISO PODOTÁTIL DE ALERTA OU DIRECIONAL, DE CONCRETO, ASSENTADO SOBRE ARGAMASSA. AF_05/2023 | m² | 15.93 | 194.28 | 248.58 | 3959.87 |  | 0
12.4 | CPU 591 | Próprio | PLACA BRAILLE CORRIMÃO | UN | 8 | 12.2 | 15.6 | 124.8 |  | 0
12.5 | CPU 592 | Próprio | PLACA BRAILLE PARA PORTA | UN | 39 | 51.56 | 65.97 | 2572.83 |  | 0
13 |  |  | PISOS E REVESTIMENTOS |  |  | 1 |  | 285572.35 |  | 0
13.1 | 104162 | SINAPI | PISO EM GRANILITE, MARMORITE OU GRANITINA EM AMBIENTES INTERNOS, COM ESPESSURA DE 8 MM, INCLUSO MISTURA EM BETONEIRA, COLOCAÇÃO DAS JUNTAS, APLICAÇÃO DO PISO, 4 POLIMENTOS COM POLITRIZ, ESTUCAMENTO, SELADOR E CERA. AF_06/2022 | m² | 1382.14 | 89.08 | 113.97 | 157522.49 |  | 0
13.2 | 87273 | SINAPI | REVESTIMENTO CERÂMICO PARA PAREDES INTERNAS COM PLACAS TIPO ESMALTADA EXTRA DE DIMENSÕES 33X45 CM APLICADAS NA ALTURA INTEIRA DAS PAREDES. AF_02/2023_PE | m² | 548.13 | 71.49 | 91.47 | 50137.45 |  | 0
13.3 | 101747 | SINAPI | PISO EM CONCRETO 20 MPA PREPARO MECÂNICO, ESPESSURA 7CM. AF_09/2020 | m² | 187.61 | 77.9 | 99.67 | 18699.08 |  | 0
13.4 | 92404 | SINAPI | EXECUÇÃO DE PAVIMENTO EM PISO INTERTRAVADO, COM BLOCO 16 FACES DE 22 X 11 CM, ESPESSURA 8 CM. AF_10/2022 | m² | 211.14 | 84.89 | 108.61 | 22931.91 |  | 0
13.5 | 87260 | SINAPI | REVESTIMENTO CERÂMICO PARA PISO COM PLACAS TIPO PORCELANATO DE DIMENSÕES 45X45 CM APLICADA EM AMBIENTES DE ÁREA MAIOR QUE 10 M². AF_02/2023_PE | m² | 187.23 | 151.45 | 193.78 | 36281.42 |  | 0
14 |  |  | PINTURA |  |  | 1 |  | 127288.29 |  | 0
14.1 | 190101 | IOPES | Emassamento de paredes e forros, com duas demãos de massa corrida, referência Suvinil, Coral, Metalatex ou equivalente, inclusive uma demão de liquido selador PVA, referência Suvinil, Coral ou Metalatex ou equivalente | m² | 2317.29 | 17.15 | 21.94 | 50841.34 |  | 0
14.2 | 88489 | SINAPI | PINTURA LÁTEX ACRÍLICA PREMIUM, APLICAÇÃO MANUAL EM PAREDES, DUAS DEMÃOS. AF_04/2023 | m² | 1004.16 | 12.4 | 15.86 | 15925.97 |  | 0
14.3 | 88487 | SINAPI | APLICAÇÃO MANUAL DE PINTURA COM TINTA LÁTEX PVA EM PAREDES, DUAS DEMÃOS. AF_06/2014 | m² | 1313.13 | 14.06 | 17.98 | 23610.07 |  | 0
14.4 | CPU 532 | Próprio | Pintura de superfície metálica com duas demãos de primer e uma demão de tinta Esmalte Sintético | m² | 826.96 | 32.97 | 42.18 | 34881.17 |  | 0
14.5 | 102203 | SINAPI | PINTURA VERNIZ (INCOLOR) ALQUÍDICO EM MADEIRA, USO INTERNO E EXTERNO, 1 DEMÃO. AF_01/2021 | m² | 153.42 | 10.34 | 13.23 | 2029.74 |  | 0
15 |  |  | COBERTURA |  |  | 1 |  | 88985.44 |  | 0
15.1 | 94227 | SINAPI | CALHA EM CHAPA DE AÇO GALVANIZADO NÚMERO 24, DESENVOLVIMENTO DE 33 CM, INCLUSO TRANSPORTE VERTICAL. AF_07/2019 | M | 117.72 | 68.68 | 87.87 | 10344.05 |  | 0
15.2 | 94231 | SINAPI | RUFO EM CHAPA DE AÇO GALVANIZADO NÚMERO 24, CORTE DE 25 CM, INCLUSO TRANSPORTE VERTICAL. AF_07/2019 | M | 66.6 | 54.75 | 70.05 | 4665.33 |  | 0
15.3 | 94210 | SINAPI | TELHAMENTO COM TELHA ONDULADA DE FIBROCIMENTO E = 6 MM, COM RECOBRIMENTO LATERAL DE 1 1/4 DE ONDA PARA TELHADO COM INCLINAÇÃO MÁXIMA DE 10°, COM ATÉ 2 ÁGUAS, INCLUSO IÇAMENTO. AF_07/2019 | m² | 1162.78 | 49.73 | 63.62 | 73976.06 |  | 0
16 |  |  | FORRO |  |  | 1 |  | 67233.73 |  | 0
16.1 | 96486 | SINAPI | FORRO DE PVC, LISO, PARA AMBIENTES COMERCIAIS, INCLUSIVE ESTRUTURA DE FIXAÇÃO. AF_05/2017_PS | m² | 687.04 | 76.49 | 97.86 | 67233.73 |  | 0
17 |  |  | ESQUADRIAS |  |  | 1 |  | 200304.52 |  | 0
17.1 | 91341 | SINAPI | PORTA EM ALUMÍNIO DE ABRIR TIPO VENEZIANA COM GUARNIÇÃO, FIXAÇÃO COM PARAFUSOS - FORNECIMENTO E INSTALAÇÃO. AF_12/2019 | m² | 3.78 | 636.31 | 814.15 | 3077.48 |  | 0
17.2 | 91297 | SINAPI | PORTA DE MADEIRA FRISADA, SEMI-OCA (LEVE OU MÉDIA), 80X210CM, ESPESSURA DE 3,5CM, INCLUSO DOBRADIÇAS - FORNECIMENTO E INSTALAÇÃO. AF_12/2019 | UN | 9 | 358.04 | 458.11 | 4122.99 |  | 0
17.3 | 90823 | SINAPI | PORTA DE MADEIRA PARA PINTURA, SEMI-OCA (LEVE OU MÉDIA), 90X210CM, ESPESSURA DE 3,5CM, INCLUSO DOBRADIÇAS - FORNECIMENTO E INSTALAÇÃO. AF_12/2019 | UN | 13 | 383.34 | 490.48 | 6376.24 |  | 0
17.4 | 102185 | SINAPI | PORTA DE ABRIR COM MOLA HIDRÁULICA, EM VIDRO TEMPERADO, 2 FOLHAS DE 90X210 CM, ESPESSURA DD 10MM, INCLUSIVE ACESSÓRIOS. AF_01/2021 | UN | 2 | 3722 | 4762.29 | 9524.58 |  | 0
17.5 | 90838 | SINAPI | PORTA CORTA-FOGO 90X210X4CM - FORNECIMENTO E INSTALAÇÃO. AF_12/2019 | UN | 2 | 1668.02 | 2134.23 | 4268.46 |  | 0
17.6 | 100702 | SINAPI | PORTA DE CORRER DE ALUMÍNIO, COM DUAS FOLHAS PARA VIDRO, INCLUSO VIDRO LISO INCOLOR, FECHADURA E PUXADOR, SEM ALIZAR. AF_12/2019 | m² | 6.24 | 461.43 | 590.39 | 3684.03 |  | 0
17.7 | 062504 | IOPES | Porta madeira de lei tipo angelim pedra ou equiv.,esp. 30 a 35 mm, sarrafeada com enchimento, c/ friso p/ verniz, padrão SEDU, com visor, inclusive alizares, dobradiças e fechadura tipo ext. em latão cromado LaFonte ou equiv., excl. marco, dimensões: 0.90 x 2.10 m | und | 2 | 2021.55 | 2586.57 | 5173.14 |  | 0
17.8 | 91338 | SINAPI | PORTA DE ALUMÍNIO DE ABRIR COM LAMBRI, COM GUARNIÇÃO, FIXAÇÃO COM PARAFUSOS - FORNECIMENTO E INSTALAÇÃO. AF_12/2019 | m² | 31.68 | 823.8 | 1054.05 | 33392.3 |  | 0
17.9 | 061903 | IOPES | Porta em madeira de Lei tipo Angelim Pedra ou equiv. c/ enchimento em madeira de 1ª qualidade esp. 30mm, com visor de vidro, inclusive alizares, dobradiças e fechaduras externas em latão cromado La Fonte/equiv. exclusive marco, nas dimensões: 0.90 x 2.10 m | und | 8 | 1473.69 | 1885.58 | 15084.64 |  | 0
17.10 | 062505 | IOPES | Porta madeira de lei tipo angelim pedra ou equiv.,esp. 30 a 35 mm, sarrafeada com enchimento, c/ friso p/ verniz, padrão SEDU, com visor, inclusive alizares, dobradiças e fechadura tipo ext. em latão cromado LaFonte ou equiv., excl. marco, dimensões: 1.60 x 2.10 m (duas folhas) | und | 1 | 3525.24 | 4510.54 | 4510.54 |  | 0
17.11 | 062505 | IOPES | Porta madeira de lei tipo angelim pedra ou equiv.,esp. 30 a 35 mm, sarrafeada com enchimento, c/ friso p/ verniz, padrão SEDU, com visor, inclusive alizares, dobradiças e fechadura tipo ext. em latão cromado LaFonte ou equiv., excl. marco, dimensões: 1.60 x 2.10 m (duas folhas) | und | 1 | 3525.24 | 4510.54 | 4510.54 |  | 0
17.12 | 071703 | IOPES | Janela tipo maxim-ar para vidro em alumínio anodizado natural, linha 25, completa, incl. puxador com tranca, caixilho, alizar e contramarco, exclusive vidro | m² | 44.81 | 415.34 | 531.42 | 23812.93 |  | 0
17.13 | 94572 | SINAPI | JANELA DE ALUMÍNIO DE CORRER COM 3 FOLHAS (2 VENEZIANAS E 1 PARA VIDRO), COM VIDROS, BATENTE E FERRAGENS. EXCLUSIVE ACABAMENTO, ALIZAR E CONTRAMARCO. FORNECIMENTO E INSTALAÇÃO. AF_12/2019 | m² | 80.21 | 442.9 | 566.69 | 45454.2 |  | 0
17.14 | 100674 | SINAPI | JANELA FIXA DE ALUMÍNIO PARA VIDRO, COM VIDRO, BATENTE E FERRAGENS. EXCLUSIVE ACABAMENTO, ALIZAR E CONTRAMARCO. FORNECIMENTO E INSTALAÇÃO. AF_12/2019 | m² | 5 | 645.07 | 825.36 | 4126.8 |  | 0
17.15 | 94570 | SINAPI | JANELA DE ALUMÍNIO DE CORRER COM 2 FOLHAS PARA VIDROS, COM VIDROS, BATENTE, ACABAMENTO COM ACETATO OU BRILHANTE E FERRAGENS. EXCLUSIVE ALIZAR E CONTRAMARCO. FORNECIMENTO E INSTALAÇÃO. AF_12/2019 | m² | 0.8 | 311.38 | 398.41 | 318.72 |  | 0
17.16 | 071703 | IOPES | Janela tipo maxim-ar para vidro em alumínio anodizado natural, linha 25, completa, incl. puxador com tranca, caixilho, alizar e contramarco, exclusive vidro | m² | 49.25 | 415.34 | 531.42 | 26172.43 |  | 0
17.17 | 74136/003 | SINAPI | PORTA DE ACO CHAPA 24, DE ENROLAR, RAIADA, LARGA COM ACABAMENTO GALVANIZADO NATURAL | m² | 2.3 | 697.91 | 892.97 | 2053.83 |  | 0
17.18 | 050301 | IOPES | Verga/contraverga reta de concreto armado 10 x 5 cm, Fck = 15 MPa, inclusive forma, armação e desforma | m | 365.12 | 9.94 | 12.71 | 4640.67 |  | 0
18 |  |  | BANCADAS DE GRANITO |  |  | 1 |  | 11539.79 |  | 0
18.1 | 170220 | IOPES | Bancada de granito com espessura de 2 cm | m² | 21.2 | 425.43 | 544.33 | 11539.79 |  | 0
19 |  |  | DIVERSOS |  |  | 1 |  | 100715.2 |  | 0
19.1 | 99857 | SINAPI | CORRIMÃO SIMPLES, DIÂMETRO EXTERNO = 1 1/2, EM ALUMÍNIO. AF_04/2019_PS | M | 218.4 | 96.67 | 123.68 | 27011.71 |  | 0
19.2 | 170603 | IOPES | Barra de apoio reta em aço inox 304 p/ portadores de necessidades especiais (NBR 9050), largura 80 cm | und | 2 | 170.28 | 217.87 | 435.74 |  | 0
19.3 | 102254 | SINAPI | DIVISORIA SANITÁRIA, TIPO CABINE, EM MÁRMORE BRANCO POLIDO, ESP = 3CM, ASSENTADO COM ARGAMASSA COLANTE AC III-E, EXCLUSIVE FERRAGENS. AF_01/2021 | m² | 88.83 | 431.45 | 552.04 | 49037.71 |  | 0
19.4 | 98562 | SINAPI | IMPERMEABILIZAÇÃO DE FLOREIRA OU VIGA BALDRAME COM ARGAMASSA DE CIMENTO E AREIA, COM ADITIVO IMPERMEABILIZANTE, E = 2 CM. AF_06/2018 | m² | 432.64 | 42.95 | 54.95 | 23773.56 |  | 0
19.5 | 95601 | SINAPI | ARRASAMENTO MECANICO DE ESTACA DE CONCRETO ARMADO, DIAMETROS DE ATÉ 40 CM. AF_05/2021 | UN | 24 | 14.87 | 19.02 | 456.48 |  | 0
20 |  |  | REFORMA QUADRA COBERTA |  |  | 1 |  | 193052.04 |  | 0
20.1 | 97631 | SINAPI | DEMOLIÇÃO DE ARGAMASSAS, DE FORMA MANUAL, SEM REAPROVEITAMENTO. AF_12/2017 | m² | 581.25 | 3.26 | 4.17 | 2423.81 |  | 0
20.2 | 030304 | IOPES | Índice de preço para remoção de entulho decorrente da execução de obras (Classe A CONAMA - NBR 10.004 - Classe II-B), incluindo aluguel da caçamba, carga, transporte e descarga em área licenciada | m³ | 29.06 | 71.93 | 92.03 | 2674.39 |  | 0
20.3 | 101749 | SINAPI | PISO CIMENTADO, TRAÇO 1:3 (CIMENTO E AREIA), ACABAMENTO LISO, ESPESSURA 4,0 CM, PREPARO MECÂNICO DA ARGAMASSA. AF_09/2020 | m² | 581.25 | 52.34 | 66.96 | 38920.5 |  | 0
20.4 | 104641 | SINAPI | PINTURA LÁTEX ACRÍLICA ECONÔMICA, APLICAÇÃO MANUAL EM PAREDES, DUAS DEMÃOS. AF_04/2023 | m² | 152.03 | 9.17 | 11.73 | 1783.31 |  | 0
20.5 | 100740 | SINAPI | PINTURA COM TINTA ALQUÍDICA DE ACABAMENTO (ESMALTE SINTÉTICO ACETINADO) APLICADA A ROLO OU PINCEL SOBRE PERFIL METÁLICO EXECUTADO EM FÁBRICA (POR DEMÃO). AF_01/2020 | m² | 650.72 | 12.31 | 15.75 | 10248.84 |  | 0
20.6 | 102506 | SINAPI | PINTURA DE DEMARCAÇÃO DE QUADRA POLIESPORTIVA COM TINTA EPÓXI, E = 5 CM, APLICAÇÃO MANUAL. AF_05/2021 | M | 301.14 | 11.31 | 14.47 | 4357.49 |  | 0
20.7 | 200707 | IOPES | Trave para futebol de salão de tubo de ferro galvanizado 3", com recuo, removível, dimensões oficiais 3x2m | und | 2 | 1794.93 | 2296.61 | 4593.22 |  | 0
20.8 | 200709 | IOPES | Tabela de basquete de madeira, com aro, inclusive colocação | und | 2 | 984.33 | 1259.45 | 2518.9 |  | 0
20.9 | 200708 | IOPES | Conjunto de poste de voleibol de tubo de ferro galvanizado 3"e parte móvel de 21/2", inclusive carretilha, furo com tubo de ferro galvanizado de 31/2"e tampão de furo | und | 1 | 1544.98 | 1976.8 | 1976.8 |  | 0
20.10 | 010224 | IOPES | Retirada de grades, gradis, alambrados, cercas e portões | m² | 429.27 | 16.88 | 21.59 | 9267.93 |  | 0
20.11 | 010224 | IOPES | Retirada de grades, gradis, alambrados, cercas e portões | m² | 253.94 | 16.88 | 21.59 | 5482.56 |  | 0
20.12 | 200101 | IOPES | Alambrado c/ tela losangular de arame fio 12 malha 2" revest. em PVC com tubo de ferro galvanizado vertical de 2 1/2" e horizontal de 1" incl. portão, pintados com esmalte sobre fundo anticorrosivo | m² | 253.94 | 256.05 | 327.61 | 83193.28 |  | 0
20.13 | 94213 | SINAPI | TELHAMENTO COM TELHA DE AÇO/ALUMÍNIO E = 0,5 MM, COM ATÉ 2 ÁGUAS, INCLUSO IÇAMENTO. AF_07/2019 | m² | 255.65 | 78.3 | 100.18 | 25611.01 |  | 0
21 |  |  | PAISAGISMO |  |  | 1 |  | 13558.13 |  | 0
21.1 | 200326 | IOPES | Fornecimento e plantio de grama em placas tipo esmeralda, inclusive fornecimento de terra vegetal | m² | 340.4 | 31.13 | 39.83 | 13558.13 |  | 0
[5 empty] | Total Geral |  |  | 4089642.93 | Total Geral: | 0
_______________________________________________________________ LUIZ ALBERTO GONÇALVES BARBOSA ARQUITETO CAU A74193-0